## 01-1
В и м і р ю в а л ь н а х і м і к о - а н а л і т и ч н а л а б о р а т о р і я
[13 empty] | Свідоцтво про атестацію № 033/14 | [5 empty] | дійсне до 12 березня 2019 р.
ПАСПОРТ ФІЗИКО-ХІМІЧНИХ ПОКАЗНИКІВ ПРИРОДНОГО ГАЗУ № | [17 empty] | 10
переданого Бердичівським ЛВУ МГ та принятого ПАТ "ВІННИЦЯГАЗ" ( ГРС Вінниця Північна, ГРС Вінниця Південна, ГРС Вінниця Східна, ГРС Гнівань, ГРС Дружба,ГРС Ластівка, ГРС Хмільник, ГРС Сальниця, ГРС Подорожнє,ГРС Жданівка, ГРС Липятин, ГРС Калинівка, ГРС Корделівка,ГРС Люленці, ГРС Радівка, ГРС Хомутенці, ГРС Сальник, ГРС Козятин, ГРС Глухівці, ГРС Комсомольск, ГРС Перемога, ГРС Тернівка, ГРС Турбів ) по газопроводам Дашава-Київ (ДК), Київ-Захід України1 (КЗУ-1), лупінг Київ-Захід України 2 (лупінг КЗУ-2)
[6 empty] | ЗА ПЕРІОД з |  |  | 2015-10-01 |  |  |  | по | 2015-10-31
Дата | Одиниці виміру | Компонентний склад | [11 empty] | Відносна густина | Абсолютна густина, кг/м3 | Теплота згорання |  |  |  | Число Воббе |  | Температура точки роси
|  | Метан | Етан | Пропан | І- -бутан | Н-бутан | Нео-пентан | І- пентан | Н-пентан | Гексани +вищі | Азот | Диоксид вуглецю | Кисень |  |  | Q(нижчя), кКал/м3 | Q(вище), кКал/м3 | Q(нижчя), МДж/м3 | Q(вище), МДж/м3 | W(вище), кКал/м3 | W(вище), МДж/м3 | по волозі,ºС (Р=4МПа) | по вугле-водням,ºС
2015-10-01 | [21 empty] | -9.8 | -10.7467
2015-10-02 | [21 empty] | -9.9333 | -11.0333
2015-10-05 | мол.% | 89.724 | 5.036 | 1.151 | 0.125 | 0.199 | 0.096 | 0.051 | 0.043 | 0.025 | 1.549 | 1.996 | 0.007 | 0.625 | 0.754 | 8273 | 9162 | 34.6391 | 38.3613 | 11585 | 48.5064 | -10.1857 | -9.3067
| об.% | 89.787 | 5.009 | 1.135 | 0.122 | 0.193 | 0.092 | 0.049 | 0.041 | 0.023 | 1.553 | 1.991 | 0.007
2015-10-06 | [21 empty] | -9.4657 | -8.2467
2015-10-07 | [21 empty] | -9.1933 | -8.6133
2015-10-08 | [21 empty] | -10.0511 | -9.2933
2015-10-09 | [21 empty] | -10.8067 | -9.5133
2015-10-12 | мол.% | 90.193 | 4.878 | 1.012 | 0.108 | 0.165 | 0.001 | 0.043 | 0.035 | 0.041 | 1.522 | 1.998 | 0.007 | 0.621 | 0.748 | 8214 | 9099 | 34.392 | 38.0975 | 11551 | 48.364 | -11.4 | -11.2067
| об.% | 90.252 | 4.851 | 0.998 | 0.105 | 0.16 | 0.001 | 0.041 | 0.033 | 0.038 | 1.525 | 1.992 | 0.007
2015-10-13 | [21 empty] | -11.6417 | -11.4333
2015-10-15 | [21 empty] | -16.135 | -14.1333
2015-10-16 | мол.% | 92.002 | 4.103 | 1.003 | 0.119 | 0.158 | 0.003 | 0.038 | 0.031 | 0.022 | 1.177 | 1.34 | 0.007 | 0.608 | 0.733 | 8237 | 9127 | 34.4883 | 38.2147 | 11703 | 49.0005 | -14.9653 | -14.4133
| об.% | 92.054 | 4.08 | 0.989 | 0.116 | 0.153 | 0.003 | 0.036 | 0.029 | 0.02 | 1.18 | 1.336 | 0.007
2015-10-19 | мол.% | 92.4 | 3.879 | 0.919 | 0.112 | 0.148 | 0.004 | 0.033 | 0.026 | 0.013 | 1.186 | 1.274 | 0.008 | 0.605 | 0.729 | 8210 | 9099 | 34.3753 | 38.0975 | 11695 | 48.967 | -13.8209 | -14.4467
| об.% | 92.446 | 3.857 | 0.906 | 0.109 | 0.144 | 0.004 | 0.032 | 0.025 | 0.012 | 1.189 | 1.27 | 0.008
2015-10-20 | [21 empty] | -14.3667 | -14.1667
2015-10-21 | [21 empty] | -12.89 | -14.28
2015-10-22 | [21 empty] | -13.3033 | -13.7533
2015-10-23 | [21 empty] | -11.4599 | -13.46
2015-10-26 | мол.% | 92.987 | 3.561 | 0.847 | 0.108 | 0.14 | 0.014 | 0.03 | 0.024 | 0.009 | 1.123 | 1.152 | 0.008 | 0.601 | 0.725 | 8193 | 9081 | 34.3041 | 38.0221 | 11711 | 49.034 | -10.8829 | -13.6267
| об.% | 93.031 | 3.541 | 0.835 | 0.105 | 0.136 | 0.013 | 0.029 | 0.023 | 0.008 | 1.125 | 1.149 | 0.008
2015-10-27 | [21 empty] | -12.7333 | -8.78
2015-10-28 | [21 empty] | -11.7941 | -11.6933
2015-10-29 | [21 empty] | -10.3052 | -12.5467
2015-10-30 | [21 empty] | -8.98 | -11.9733
2015-10-21 |  | Меркаптанова сірка - |  |  | менше 0,0036 |  | г/м3 |  | Сірководень - |  | менше 0,002 |  | г/м3 |  |  |  | 2015-10-20 |  | Мех. домішки, г/м3 - |  |  | відсутні
П р и м і т к а : згідно "Протоколу узгодження", пункт заміру температури точки роси, вмісту сірководню, меркаптанової сірки та механічних домішок проводиться після п/у №5 "Вхід КС"
Начальник Бердичівського ЛВУ МГ | [13 empty] | Лохман В.В.
Завідувач ВХАЛ | [13 empty] | Савченко О.М.
Formulas:
Дата = '[1]протокол(2)'!B13