## Прогрес
ПАТ "Укртрансгаз" | [13 empty] | Вимірювальна хіміко-аналітична лабораторія Хустського ЛВУМГ
філія УМГ "Прикарпаттрансгаз" | [13 empty] | Свідоцтво про атестацю № РВ-0022-11
Хустське ЛВУМГ | [13 empty] | видано 26.05.2011р. чинне до 25.05.2016р.
ПАСПОРТ ФІЗИКО-ХІМІЧНИХ ПОКАЗНИКІВ ПРИРОДНОГО ГАЗУ
переданого Хустським ЛВУМГ та прийнятого ПАТ "Закарпатгаз"
ГРС "Теребля", "Данилово", "Раковець", "Хуст", "Іршава", "Виноградово", "Теково", "Тячів", "Вербовець", "Прикордонник" газопроводу "Союз" за період
з 01.10.2015р. по 31.10.2015р.
Число місяця | Компонентний склад, % мол. | [11 empty] | Точка роси вологи (Р = 3,92 МПа), оС | Густина, кг/м3 | Теплота згорання нижча, МДж/м3 | Число Воббе вище, МДж/м3 | Маса механічних домішок, г/м3 | Масова концентрація сірководню, г/м3 | Масова концентрація меркаптанової сірки, г/м3
| метан | етан | пропан | ізо-бутан | н-бутан | пентани | гексани та вищі | азот | діоксид вуглецю | кисень | гелій | водень
при 20 оС,
101,325 кПа
07.10. | 94.77 | 2.941 | 0.974 | 0.161 | 0.161 | 0.057 | 0.021 | 0.677 | 0.216 | 0.009 | 0.012 | 0.001 | -15.3 | 0.7104 | 34.73 | 50.11
13.10. | 94.726 | 2.949 | 0.984 | 0.162 | 0.161 | 0.057 | 0.022 | 0.693 | 0.225 | 0.008 | 0.012 | 0.001 |  | 0.7108 | 34.74 | 50.09
21.10. | 94.643 | 3.032 | 0.997 | 0.162 | 0.16 | 0.056 | 0.024 | 0.677 | 0.228 | 0.008 | 0.012 | 0.001 |  | 0.7114 | 34.77 | 50.12
22.10. | [17 empty] | 0.0001 | 0.0002
23.10. | [16 empty] | 0
28.10. | 95.389 | 2.524 | 0.838 | 0.138 | 0.138 | 0.048 | 0.015 | 0.707 | 0.181 | 0.009 | 0.012 | 0.001 |  | 0.7049 | 34.5 | 49.98
Середній розрахунок за місяць | 94.879 | 2.862 | 0.948 | 0.156 | 0.155 | 0.055 | 0.021 | 0.689 | 0.213 | 0.009 | 0.012 | 0.001 | -15.3 | 0.70937 | 34.685 | 50.075 | 0 | 0.0001 | 0.0002
| Начальник Хустського ЛВУМГ | [5 empty] | Шак В.Ю. | [7 empty] | 02.11.2015р.
| Хімік ВХАЛ Хустського ЛВУМГ | [5 empty] | Шишола В.Й. | [7 empty] | 02.11.2015р.