## Прогрес
ПАТ "Укртрансгаз" | [13 empty] | Вимірювальна хіміко-аналітична лабораторія Хустського ЛВУМГ
філія УМГ "Прикарпаттрансгаз" | [13 empty] | Свідоцтво про атестацю № РВ-0022-11
Хустське ЛВУМГ | [13 empty] | видано 26.05.2011р. чинне до 25.05.2016р.
ПАСПОРТ ФІЗИКО-ХІМІЧНИХ ПОКАЗНИКІВ ПРИРОДНОГО ГАЗУ
переданого Хустським ЛВУМГ та прийнятого ПАТ "Закарпатгаз"
ГРС "Воловець", "Перечин", "В.Березний" газопроводу "УПУ" за період
з 01.10.2015р. по 31.10.2015р.
Число місяця | Компонентний склад, % мол. | [11 empty] | Точка роси вологи (Р = 3,92 МПа), оС | Теплота згорання нижча, МДж/м3 | Густина, кг/м3 | Число Воббе вище, МДж/м3 | Маса механічних домішок, г/м3 | Масова концентрація меркаптанової сірки, г/м3 | Масова концентрація сірководню, г/м3
| метан | етан | пропан | н-бутан | ізо-бутан | пентани | гексани та вищі | азот | діоксид вуглецю | кисень | гелій | водень
при 20 оС,
101,325 кПа
02.10. | 95.449 | 2.445 | 0.872 | 0.148 | 0.143 | 0.052 | 0.023 | 0.662 | 0.18 | 0.006 | 0.019 | 0.001 |  | 34.54 | 0.7051 | 50.02
06.10. | 95.287 | 2.58 | 0.899 | 0.151 | 0.146 | 0.053 | 0.02 | 0.651 | 0.187 | 0.006 | 0.019 | 0.001 |  | 34.59 | 0.7063 | 50.06 | 0
13.10. | 95.095 | 2.764 | 0.929 | 0.153 | 0.149 | 0.053 | 0.02 | 0.621 | 0.19 | 0.006 | 0.019 | 0.001 |  | 34.67 | 0.7077 | 50.11 |  | 0.0003 | 0.0002
20.10. | 95.974 | 2.251 | 0.657 | 0.106 | 0.105 | 0.037 | 0.018 | 0.687 | 0.139 | 0.006 | 0.019 | 0.001 |  | 34.3 | 0.6992 | 49.89 | 0
27.10. | 96.502 | 1.798 | 0.586 | 0.092 | 0.092 | 0.035 | 0.012 | 0.726 | 0.13 | 0.007 | 0.019 | 0.001 |  | 34.1 | 0.6951 | 49.77 |  | 0.0003 | 0.0002
Середній розрахунок за місяць | 95.661 | 2.368 | 0.789 | 0.13 | 0.127 | 0.046 | 0.019 | 0.669 | 0.165 | 0.006 | 0.019 | 0.001 | -20.5 | 34.44 | 0.70268 | 49.97 | 0 | 0.0003 | 0.0002
| Начальник Хустського ЛВУМГ | [5 empty] | Шак В.Ю. | [7 empty] | 02.11.2015р.
| Хімік ВХАЛ Хустського ЛВУМГ | [5 empty] | Шишола В.Й. | [7 empty] | 02.11.2015р.