## Прогрес
ПАТ "Укртрансгаз" | [13 empty] | Вимірювальна хіміко-аналітична лабораторія Хустського ЛВУМГ
філія УМГ "Прикарпаттрансгаз" | [13 empty] | Свідоцтво про атестацю № РВ-0022-11
Хустське ЛВУМГ | [13 empty] | видано 26.05.2011р. чинне до 25.05.2016р.
ПАСПОРТ ФІЗИКО-ХІМІЧНИХ ПОКАЗНИКІВ ПРИРОДНОГО ГАЗУ
переданого Хустським ЛВУМГ та прийнятого ПАТ "Закарпатгаз"
ГРС "Підполоззя" газопроводу "Прогрес" за період
з 01.10.2015р. по 31.10.2015р.
Число місяця | Компонентний склад, % мол. | [11 empty] | Точка роси вологи (Р = 3,92 МПа), оС | Теплота згорання нижча, МДж/м3 | Густина, кг/м3 | Число Воббе вище, МДж/м3 | Маса механічних домішок, г/м3 | Масова концентрація сірководню, г/м3 | Масова концентрація меркаптанової сірки, г/м3
| метан | етан | пропан | н-бутан | ізо-бутан | пентани | гексани та вищі | азот | діоксид вуглецю | кисень | гелій | водень
при 20 оС,
101,325 кПа
01.10. | 93.634 | 3.276 | 0.907 | 0.152 | 0.126 | 0.059 | 0.031 | 0.977 | 0.817 | 0.006 | 0.014 | 0.001 |  | 34.47 | 0.7196 | 49.4
08.10. | 93.339 | 3.373 | 0.906 | 0.154 | 0.121 | 0.064 | 0.037 | 1.034 | 0.951 | 0.006 | 0.014 | 0.001 |  | 34.44 | 0.7223 | 49.27 | 0
15.10. | 95.166 | 2.804 | 0.862 | 0.143 | 0.139 | 0.046 | 0.021 | 0.628 | 0.172 | 0.004 | 0.014 | 0.001 |  | 34.63 | 0.7065 | 50.1 |  | 0.0001 | 0.0001
22.10. | 96.253 | 2.017 | 0.643 | 0.103 | 0.102 | 0.037 | 0.017 | 0.674 | 0.132 | 0.007 | 0.014 | 0.001 |  | 34.23 | 0.6974 | 49.87 | 0
29.10. | 96.451 | 1.848 | 0.615 | 0.098 | 0.098 | 0.037 | 0.014 | 0.684 | 0.135 | 0.005 | 0.014 | 0.001 |  | 34.16 | 0.6959 | 49.82 |  | 0.0001 | 0.0001
Середній розрахунок за місяць | 94.968 | 2.664 | 0.787 | 0.13 | 0.117 | 0.049 | 0.024 | 0.799 | 0.441 | 0.006 | 0.014 | 0.001 | -16.2 | 34.386 | 0.70834 | 49.692 | 0 | 0.0001 | 0.0001
| Начальник Хустського ЛВУМГ | [5 empty] | Шак В.Ю. | [7 empty] | 02.11.2015р.
| Хімік ВХАЛ Хустського ЛВУМГ | [5 empty] | Шишола В.Й. | [7 empty] | 02.11.2015р.