## Лист1
ПАТ "УКРТРАНСГАЗ"
Філія УМГ"Харківтрансгаз"
Запорізьке ЛВУМГ
Вимірювальна хіміко-аналітична лабораторія
Свідоцтво про атестацію № АВ-14-15 дійсне до 10.09.20 р.
ПАСПОРТ ФІЗИКО-ХІМІЧНИХ ПАРАМЕТРІВ ПРИРОДНОГО ГАЗУ
протранспортованого УМГ "Харківтрансгаз" Запорізьким ЛВУМГ по газопроводу-відводу ШДО
та прийнятого ПАТ "Запоріжгаз" Запорізької області за період з 01.10.2015 по 31.10.2015 (точка відбору - ГРС-1 м.Запоріжжя)
Дата відбору проби (числа місяця) | Умови відбору проби |  | Дата аналізу проби (числа місяця) | Компонентний склад МВУ 05-61-2005, об'ємна частка, % | [13 empty] | Температура точки роси по волозі при 4,0 МПа, оС | Теплота згоряння нижча ГОСТ22667-82, ккал/м3 | Число Воббе вище ГОСТ22667-82, ккал/м3 | Густина, кг/м3 |  |  | Маса механічних домішок,г/м3 ГОСТ 22387.4-77 | Масова концентрація меркаптанової сірки, г/м3 ГОСТ 22387.2-97 | Масова концентрація сірководню, г/м3 ГОСТ 22387.2-97
|  |  |  | метан | етан | пропан | і-бутани | н-бутан | нео-пентани | і-пентан | н-пентан | гексани та вищі | кисень | азот |  | діоксид вуглецю |  |  |  |  | пікнометрична | лабораторний хроматограф | потоковий хроматограф
| Р, кгс/см2 | t, ºС | [11 empty] | об. % | мол.% | об. % | мол. %
при 20 ºС , 101,325 кПа
1 | 43.2 | 18 | 1 | 93.869 | 3.489 | 0.948 | 0.13 | 0.171 | 0.004 | 0.041 | 0.033 | 0.021 | 0.007 | 1.037 | 1.035 | 0.25 | 0.251 |  | 8302 | 11932 |  | 0.716 |  |  |  |  | 100 | ОК
2 | 45 | 18 | 2 | 94.056 | 3.375 | 0.946 | 0.134 | 0.17 | 0.004 | 0.04 | 0.031 | 0.02 | 0.007 | 0.98 | 0.978 | 0.237 | 0.238 |  | 8300 | 11939 |  | 0.715 |  |  |  |  | 100 | ОК
3 | [26 empty] | 0
4 | [26 empty] | 0
5 | 41.9 | 18 | 5 | 93.647 | 3.584 | 1.018 | 0.141 | 0.188 | 0.004 | 0.045 | 0.035 | 0.019 | 0.007 | 1.062 | 1.06 | 0.25 | 0.251 |  | 8321 | 11941 |  | 0.718 |  | не виявл. |  |  | 100 | ОК
6 | 41.3 | 18 | 6 | 93.688 | 3.581 | 1.021 | 0.143 | 0.193 | 0.005 | 0.046 | 0.037 | 0.021 | 0.007 | 0.994 | 0.992 | 0.264 | 0.265 |  | 8329 | 11950 | 0.718 | 0.718 |  |  |  |  | 100 | ОК
7 | 41.9 | 17 | 7 | 93.835 | 3.5 | 1 | 0.141 | 0.187 | 0.005 | 0.044 | 0.035 | 0.022 | 0.007 | 0.975 | 0.973 | 0.249 | 0.25 | -4.9 | 8321 | 11950 |  | 0.717 |  |  |  |  | 100
8 | 42.1 | 17 | 8 | 93.76 | 3.541 | 1.036 | 0.148 | 0.196 | 0.005 | 0.046 | 0.036 | 0.021 | 0.007 | 0.948 | 0.946 | 0.256 | 0.257 |  | 8334 | 11960 |  | 0.718 |  |  |  |  | 100 | ОК
9 | 41.7 | 17 | 9 | 93.897 | 3.449 | 1.054 | 0.155 | 0.198 | 0.003 | 0.045 | 0.036 | 0.021 | 0.007 | 0.888 | 0.886 | 0.247 | 0.248 |  | 8337 | 11969 |  | 0.718 |  |  |  |  | 100 | ОК
10 | [26 empty] | 0
11 | [26 empty] | 0
12 | 40.6 | 17 | 12 | 93.861 | 3.397 | 1.079 | 0.156 | 0.204 | 0.002 | 0.043 | 0.036 | 0.023 | 0.007 | 0.91 | 0.908 | 0.282 | 0.283 |  | 8333 | 11959 |  | 0.718 |  |  | 0 | 0 | 100 | ОК
13 | 39.8 | 17 | 13 | 93.789 | 3.45 | 1.091 | 0.155 | 0.19 | 0.004 | 0.046 | 0.036 | 0.02 | 0.007 | 0.96 | 0.958 | 0.252 | 0.253 |  | 8334 | 11959 |  | 0.718 |  |  |  |  | 100 | ОК
14 | [26 empty] | 0
15 | 40.4 | 16 | 15 | 94.585 | 3.058 | 0.924 | 0.136 | 0.149 | 0.001 | 0.031 | 0.023 | 0.025 | 0.009 | 0.837 | 0.835 | 0.222 | 0.223 | -7.3 | 8282 | 11946 |  | 0.711 |  |  |  |  | 100 | ОК
16 | 39.8 | 16 | 16 | 95.16 | 2.711 | 0.867 | 0.136 | 0.143 | 0.001 | 0.028 | 0.021 | 0.01 | 0.009 | 0.735 | 0.734 | 0.179 | 0.18 |  | 8257 | 11949 |  | 0.707 |  |  |  |  | 100 | ОК
17 | [26 empty] | 0
18 | [26 empty] | 0
19 | 39.6 | 15 | 19 | 95.693 | 2.349 | 0.743 | 0.116 | 0.119 | 0.001 | 0.024 | 0.017 | 0.007 | 0.01 | 0.764 | 0.763 | 0.157 | 0.157 |  | 8206 | 11919 |  | 0.702 |  |  | 0.0011 | 0 | 100 | ОК
20 | 39.6 | 15 | 20 | 95.963 | 2.201 | 0.71 | 0.114 | 0.116 | 0.001 | 0.022 | 0.016 | 0.006 | 0.007 | 0.704 | 0.703 | 0.14 | 0.14 |  | 8197 | 11923 |  | 0.7 |  | не виявл. |  |  | 100 | ОК
21 | 40 | 15 | 21 | 96.046 | 2.154 | 0.695 | 0.108 | 0.109 | 0.001 | 0.021 | 0.015 | 0.006 | 0.007 | 0.698 | 0.697 | 0.14 | 0.14 | -13.3 | 8190 | 11919 |  | 0.699 |  |  |  |  | 100 | ОК
22 | 39.6 | 15 | 22 | 96.192 | 2.048 | 0.661 | 0.103 | 0.103 | 0.002 | 0.02 | 0.014 | 0.005 | 0.006 | 0.71 | 0.709 | 0.136 | 0.136 |  | 8176 | 11910 |  | 0.698 |  |  |  |  | 100 | ОК
23 | 39 | 15 | 23 | 96.102 | 2.11 | 0.646 | 0.1 | 0.104 | 0.001 | 0.02 | 0.016 | 0.003 | 0.007 | 0.752 | 0.751 | 0.139 | 0.139 |  | 8173 | 11904 |  | 0.698 |  |  |  |  | 100 | ОК
24 | [26 empty] | 0
25 | [26 empty] | 0
26 | 39.1 | 14 | 26 | 96.213 | 2.036 | 0.64 | 0.099 | 0.101 | 0.001 | 0.02 | 0.014 | 0.007 | 0.009 | 0.724 | 0.723 | 0.136 | 0.136 |  | 8170 | 11905 |  | 0.698 |  |  |  |  | 100 | ОК
27 | 39.1 | 14 | 27 | 96.237 | 2.021 | 0.627 | 0.097 | 0.099 | 0.002 | 0.021 | 0.013 | 0.004 | 0.005 | 0.737 | 0.736 | 0.137 | 0.137 |  | 8165 | 11901 |  | 0.697 |  |  |  |  | 100 | ОК
28 | 38.8 | 14 | 28 | 96.097 | 2.063 | 0.635 | 0.099 | 0.101 | 0.001 | 0.021 | 0.015 | 0.007 | 0.011 | 0.811 | 0.809 | 0.139 | 0.139 |  | 8164 | 11891 |  | 0.698 |  |  |  |  | 100 | ОК
29 | 38 | 14 | 29 | 96.022 | 2.121 | 0.649 | 0.1 | 0.104 | 0.002 | 0.022 | 0.015 | 0.007 | 0.009 | 0.804 | 0.802 | 0.145 | 0.145 |  | 8171 | 11895 |  | 0.699 |  |  |  |  | 100 | ОК
30 | 39.1 | 14 | 30 | 96.104 | 2.058 | 0.641 | 0.099 | 0.1 | 0.001 | 0.02 | 0.015 | 0.005 | 0.014 | 0.795 | 0.793 | 0.148 | 0.148 | -19.5 | 8164 | 11891 |  | 0.698 |  |  |  |  | 100 | ОК
31 | [26 empty] | 0
0
|  |  |  | 1994.816 | 58.296 | 17.631 | 2.61 | 3.045 | 0.051 | 0.666 | 0.509 | 0.28 | 0.166 | 17.825 | 17.791 | 4.105 | 4.116 |  | 173226 | 250512 | [6 empty] | 2100
31 | [26 empty] | 0
| Начальник Запорізького ЛВУМГ | [16 empty] | Деркач А.А. | [7 empty] | 2015-09-30
| Підрозділу підприємства, якому підпорядкована ХАЛ | [16 empty] | прізвище | [5 empty] | підпис |  | дата
| Керівник ХАЛ Запорізького ПМ Запорізького ЛВУМГ Коляда Л.І. | [17 empty] | Огородник Ю.В. | [6 empty] | 2015-11-02
| ХАЛ, де здійснювались аналізи газу | [16 empty] | прізвище | [5 empty] | підпис