## Лист1
ПАТ "УКРТРАНСГАЗ"
Філія УМГ "Прикарпаттрансгаз"
Богородчанське ЛВУМГ
Вимірювальна хіміко - аналітична лабораторія
Свідоцтво про атестацію № ІФ 760 від 12.06.2014 р.
чинне до 12.06.2019 р.
Паспорт фізико-хімічних показників природного газу переданого Богородчанським ЛВУМГ та прийнятого ПАТ "Івано- Франківськгаз" по ПГРС - Тисмениця за жовтень 2015 року
Дата відбору | Компонентний склад газу, об% | [9 empty] | Температура точки роси по волозі (Р=0,4МПа) | Густина | Теплота згоряння нижча | Число Воббе вище | Маса механічних домішок | Масова концентрація сірководню | Масова концентрація меркаптанової сірки
| метан | етан | пропан | і-бутан | н-бутан | пентани | гексани та вищі | азот | діоксид вуглецю | кисень |  | при 20 ºС, 101,325 кПа
[11 empty] | ºС | кг/м3 | ккал/м3 | ккал/м3 | г/м3 | г/м3 | г/м3
1 | 3 | 4 | 5 | 6 | 7 | 8 | 9 | 10 | 11 | 12 | 13 | 14 | 15 | 16 | 17 | 18 | 19
1 | 92.552 | 3.48 | 1.441 | 0.249 | 0.442 | 0.291 | 0.213 | 0.588 | 0.74 | 0.004 |  | 0.7436 | 8550 | 12050
12 | 94.647 | 2.862 | 1.026 | 0.172 | 0.198 | 0.102 | 0.089 | 0.64 | 0.26 | 0.004 |  | 0.7154 | 8340 | 11998 | не виявлено | <0,0001 | <0,0002
22 | 96.103 | 2.035 | 0.658 | 0.106 | 0.105 | 0.041 | 0.053 | 0.754 | 0.141 | 0.004 |  | 0.6998 | 8190 | 11912
|  | Головний інженер Богородчанського ЛВУМГ | [9 empty] | В. Опацький
|  | Хімік ВХАЛ Богородчанського ЛВУМГ | [9 empty] | Н. Сапіжак