## Прогрес
ПАТ "Укртрансгаз" | [11 empty] | Вимірювальна хіміко-аналітична лабораторія Хустського ЛВУМГ
філія УМГ "Прикарпаттрансгаз" | [11 empty] | Свідоцтво про атестацю № РВ-0022-11
Хустське ЛВУМГ | [11 empty] | видано 26.05.2011р. чинне до 25.05.2016р.
ПАСПОРТ ФІЗИКО-ХІМІЧНИХ ПОКАЗНИКІВ ПРИРОДНОГО ГАЗУ
переданого Хустським ЛВУМГ та прийнятого ПАТ "Ів-Франківськгаз"
ГРС "Ілемня" газопроводу "Прогрес" за період
з 01.10.2015р. по 31.10.2015р.
Число місяця | Компонентний склад, % об | [9 empty] | Точка роси вологи (Р = 3,92 МПа), оС | Густина, кг/м3 | Теплота згорання нижча, ккал/м3 | Число Воббе вище, ккал/м3 | Маса механічних домішок, г/м3 | Масова концентрація сірководню, г/м3 | Масова концентрація меркаптанової сірки, г/м3
| метан | етан | пропан | ізо-бутан | н-бутан | пентани | гексани та вищі | азот | діоксид вуглецю | кисень
при 20оС,
101,325кПа
01.10. | 95.364 | 2.58 | 0.877 | 0.145 | 0.146 | 0.052 | 0.013 | 0.638 | 0.181 | 0.004 | -16,3 | 0.7061 | 8260 | 11963
12.10. | 94.947 | 2.864 | 0.975 | 0.155 | 0.157 | 0.053 | 0.01 | 0.628 | 0.207 | 0.004 | -19,8 | 0.7095 | 8290 | 11979 | 0 | 4e-05 | 0.0001
22.10. | 96.271 | 2.005 | 0.641 | 0.102 | 0.1 | 0.038 | 0.005 | 0.696 | 0.139 | 0.003 | -18,5 | 0.6974 | 8170 | 11909
Середній розрахунок за місяць | 95.527 | 2.483 | 0.831 | 0.134 | 0.134 | 0.048 | 0.009 | 0.654 | 0.176 | 0.004 | -18.2 | 0.70433 | 8240 | 11950.3333 | 0 | 4e-05 | 0.0001
| Начальник Хустського ЛВУМГ | [5 empty] | Шак В.Ю. | [7 empty] | 02.11.2015р.
| Хімік ВХАЛ Хустського ЛВУМГ | [5 empty] | Шишола В.Й. | [7 empty] | 02.11.2015р.