## Лист1
ПАСПОРТ ФІЗИКО-ХІМІЧНИХ ПОКАЗНИКІВ ПРИРОДНОГО ГАЗУ
переданого Богородчанському ВУПЗГ та поданого Богородчанським УЕГГ на ГРС-Саджава (Ів-Франківська обл) по ПВВГ "Богородчани ПСГ" (3-а лінія)
за період з 01.10.2015 по 31.10.2015 р.
Число місяця | Компонентний склад, об’ємна частка % (%мол.) | [9 empty] | Густина, кг/м3 | Теплота згорання нижча. кал/м3к | Число Воббе вище. ккал/м3 | Температура точки роси при Р=3,92Мпа. °С | Маса механічних домішок. г/м3 | Масова концентрація меркаптанової сірки. г/м3 | Масова концентрація сірководню. г/м3
| Метан | Етан | Пропан | Ізо-бутан | Н-бутан | Пентани | Гексани та вищі | Азот | Діоксид вуглецю | Кисень
1 | 95.414 | 2.537 | 0.854 | 0.142 | 0.148 | 0.051 | 0.012 | 0.643 | 0.192 | 0.007 | 0.7057 | 8250 | 11955
2 | 95.455 | 2.512 | 0.851 | 0.141 | 0.143 | 0.053 | 0.01 | 0.639 | 0.191 | 0.005 | 0.7054 | 8250 | 11955
5 | 95.252 | 2.63 | 0.878 | 0.142 | 0.148 | 0.054 | 0.008 | 0.67 | 0.212 | 0.006 | 0.7069 | 8260 | 11952
12 | 95.133 | 2.735 | 0.92 | 0.15 | 0.155 | 0.053 | 0.011 | 0.616 | 0.223 | 0.004 | 0.7082 | 8280 | 11968
13 | 95.115 | 2.74 | 0.919 | 0.148 | 0.154 | 0.053 | 0.017 | 0.628 | 0.221 | 0.005 | 0.7083 | 8280 | 11967
15 | 95.115 | 2.745 | 0.921 | 0.147 | 0.153 | 0.053 | 0.01 | 0.635 | 0.216 | 0.005 | 0.7081 | 8280 | 11966
16 | 95.106 | 2.739 | 0.92 | 0.147 | 0.154 | 0.053 | 0.016 | 0.638 | 0.221 | 0.006 | 0.7084 | 8280 | 11965 |  | Відс. | 0.00017 | 5.6e-06
19 | 96.1 | 2.112 | 0.677 | 0.107 | 0.11 | 0.037 | 0.009 | 0.683 | 0.159 | 0.006 | 0.6991 | 8190 | 11915
20 | 96.1 | 2.11 | 0.677 | 0.107 | 0.11 | 0.039 | 0.008 | 0.685 | 0.158 | 0.006 | 0.6991 | 8190 | 11915
21 | 96.208 | 2.036 | 0.651 | 0.103 | 0.105 | 0.035 | 0.009 | 0.696 | 0.152 | 0.005 | 0.6981 | 8180 | 11909
22 | 96.189 | 2.04 | 0.655 | 0.102 | 0.106 | 0.037 | 0.01 | 0.704 | 0.15 | 0.007 | 0.6983 | 8180 | 11909
23 | 96.195 | 2.035 | 0.654 | 0.102 | 0.105 | 0.038 | 0.01 | 0.704 | 0.15 | 0.007 | 0.6982 | 8180 | 11908
26 | 96.518 | 1.833 | 0.58 | 0.09 | 0.091 | 0.031 | 0.008 | 0.708 | 0.135 | 0.006 | 0.6953 | 8150 | 11893 |  | Відс. | 0.00021 | 6.5e-06
Керівник_________________________________________________________________ | [9 empty] | _______ |  |  | _________
[10 empty] | підпис |  |  | дата
Керівник лабораторії______________________________________________________ | [9 empty] | _______ |  |  | _________
[10 empty] | підпис |  |  | дата