## Лист1
ПАТ "УКРТРАНСГАЗ"
Філія УМГ "Прикарпаттрансгаз"
Богородчанське ЛВУМГ
Вимірювальна хіміко - аналітична лабораторія
Свідоцтво про атестацію № ІФ 760 від 12.06.2014 р.
чинне до 12.06.2019 р.
Паспорт фізико-хімічних показників природного газу переданого Богородчанським ЛВУМГ та прийнятого ПАТ "Івано- Франківськгаз" по ГРС - Стримба за жовтень 2015 року
на ГРС-Стримбу , ГРС-Перерісль, ГРС-Липове
Дата відбору | Компонентний склад газу, об% | [9 empty] | Температура точки роси по волозі (Р=0,4МПа) | Густина | Теплота згоряння нижча | Число Воббе вище | Маса механічних домішок | Масова концентрація сірководню | Масова концентрація меркаптанової сірки
| метан | етан | пропан | і-бутан | н-бутан | пентани | гексани та вищі | азот | діоксид вуглецю | кисень |  | при 20 ºС, 101,325 кПа
[11 empty] | ºС | кг/м3 | ккал/м3 | ккал/м3 | г/м3 | г/м3 | г/м3
1 | 3 | 4 | 5 | 6 | 7 | 8 | 9 | 10 | 11 | 12 | 13 | 14 | 15 | 16 | 17 | 18 | 19
1 | 92.112 | 3.595 | 1.543 | 0.28 | 0.506 | 0.284 | 0.26 | 0.629 | 0.787 | 0.004 |  | 0.7492 | 8600 | 12064 | не виявлено | <0,0001 | <0,0002
12 | 92.634 | 3.247 | 1.504 | 0.3 | 0.512 | 0.279 | 0.142 | 0.578 | 0.8 | 0.004 |  | 0.7435 | 8540 | 12034
22 | 92.317 | 3.564 | 1.473 | 0.279 | 0.484 | 0.281 | 0.174 | 0.752 | 0.672 | 0.004 |  | 0.7444 | 8550 | 12044
|  | Головний інженер Богородчанського ЛВУМГ | [9 empty] | В. Опацький
|  | Хімік ВХАЛ Богородчанського ЛВУМГ | [9 empty] | Н.Сапіжак