## Лист1
ПАТ "УКРТРАНСГАЗ"
Філія УМГ "Прикарпаттрансгаз"
Богородчанське ЛВУМГ
Вимірювальна хіміко - аналітична лабораторія
Свідоцтво про атестацію № ІФ 760 від 12.06.2014 р.
чинне до 12.06.2019 р.
Паспорт фізико-хімічних показників природного газу переданого Богородчанським ЛВУМГ та прийнятого ПАТ "Івано- Франківськгаз" по ГРС - Угринів за жовтень 2015 року
Дата відбору | Компонентний склад газу, об% | [9 empty] | Температура точки роси по волозі (Р=0,4МПа) | Густина | Теплота згоряння нижча | Число Воббе вище | маса механічних домішок | Масова концентрація сірководню | Масова концентрація меркаптанової сірки
| метан | етан | пропан | і-бутан | н-бутан | пентани | гексани та вищі | азот | діоксид вуглецю | кисень |  | при 20 ºС, 101,325 кПа
[11 empty] | ºС | кг/м3 | ккал/м3 | ккал/м3 | г/м3 | г/м3 | г/м3
1 | 3 | 4 | 5 | 6 | 7 | 8 | 9 | 10 | 11 | 12 | 13 | 14 | 15 | 16 | 17 | 18 | 19
1 | 92.062 | 4.433 | 0.652 | 0.117 | 0.214 | 0.138 | 0.165 | 0.711 | 1.504 | 0.004 |  | 0.7375 | 8320 | 11773
5 | 92.186 | 3.691 | 1.539 | 0.27 | 0.473 | 0.248 | 0.163 | 0.748 | 0.679 | 0.004 |  | 0.7445 | 8550 | 12043 | не виявлено
8 | 92.473 | 4.555 | 0.051 | 0.006 | 0.01 | 0.019 | 0.077 | 0.726 | 2.079 | 0.004 |  | 0.7266 | 8080 | 11536 |  | <0,0001 | <0,0002
12 | 93.502 | 3.259 | 1.239 | 0.215 | 0.314 | 0.164 | 0.163 | 0.641 | 0.5 | 0.003 |  | 0.7297 | 8450 | 12020
15 | 92.654 | 3.274 | 1.462 | 0.27 | 0.485 | 0.29 | 0.208 | 0.71 | 0.644 | 0.003 |  | 0.7431 | 8550 | 12051
19 | 92.982 | 3.367 | 1.386 | 0.246 | 0.426 | 0.225 | 0.156 | 0.663 | 0.546 | 0.003 |  | 0.7367 | 8510 | 12047
22 | 92.933 | 3.371 | 1.394 | 0.245 | 0.45 | 0.26 | 0.159 | 0.651 | 0.534 | 0.003 |  | 0.738 | 8530 | 12061
26 | 93.155 | 3.16 | 1.402 | 0.252 | 0.442 | 0.271 | 0.186 | 0.636 | 0.493 | 0.003 |  | 0.7373 | 8530 | 12071
29 | 93.14 | 3.105 | 1.48 | 0.263 | 0.469 | 0.259 | 0.115 | 0.591 | 0.575 | 0.003 |  | 0.737 | 8520 | 12054
|  | Головний інженер Богородчанського ЛВУМГ | [9 empty] | В. Опацький
|  | Хімік ВХАЛ Богородчанського ЛВУМГ | [9 empty] | Н. Сапіжак