## 09-19
ЗАТВЕРДЖУЮ
Вимірювальна хіміко- аналітична лабораторія | [16 empty] | Начальник Боярського ЛВУ МГ
Свідоцтво про атестацію №70А-43-14 | [19 empty] | С.В. Вижанов
дійсне до 23 липня 2019 р. | [16 empty] | 30 жовтня 2015 р.
ПАСПОРТ ФІЗИКО-ХІМІЧНИХ ПОКАЗНИКІВ ЯКОСТІ ПРИРОДНОГО ГАЗУ № 3-10
переданого Боярським ЛВУ МГ по ГРС-Обухів та прийнятого ПАТ "Київоблгаз" (Обухів (місто, ТЕЦ), ГРС Бугаївка, ГРС Козин )
по газопроводу Єфремівка-Диканька-Київ (ЄДК)
[7 empty] | ЗА ПЕРІОД з |  | 01 жовтня 2015 р. |  |  | по | 31 жовтня 2015 р.
Дата | Одиниці виміру | Компонентний склад | [11 empty] | Температура точки роси по волозі при 3.92 МПа,ºС |  | Відносна густина | Абсолютна густина, кг/м3 | Теплота згорання Q(нижчя), МДж/м3 | Число Воббе, вище МДж/м3 | Мех. домішки, г/м3 | Меркаптанова сірка, г/м3 | Сірководень, г/м3
|  | Метан | Етан | Пропан | Н-бутан | І-бутан | Н-пентан | І- пентан | Нео-пентан | Гексани +вищі | Азот | Диоксид вуглецю | Кисень |  | по вугле-водням
2015-10-05 | мол.% | 89.465 | 5.134 | 1.214 | 0.219 | 0.13 | 0.053 | 0.06 | 0.004 | 0.092 | 1.617 | 2.01 | 0.004 |  |  | 0.627 | 0.7556 | 34.69 | 48.51
2015-10-12 | мол.% | 89.706 | 5.096 | 1.11 | 0.181 | 0.113 | 0.038 | 0.046 | 0.004 | 0.072 | 1.563 | 2.062 | 0.009 |  |  | 0.625 | 0.7523 | 34.53 | 48.39
2015-10-15 | мол.% | 82.297 | 8.919 | 2.942 | 0.462 | 0.225 | 0.067 | 0.07 | 0 | 0.103 | 1.707 | 3.206 | 0.004 |  |  | 0.681 | 0.8196 | 36.46 | 48.86
2015-10-19 | мол.% | 93.879 | 3.207 | 0.893 | 0.145 | 0.121 | 0.024 | 0.031 | 0.003 | 0.034 | 0.93 | 0.729 | 0.005 |  |  | 0.596 | 0.7176 | 34.48 | 49.52
2015-10-26 | мол.% | 94.817 | 2.709 | 0.801 | 0.137 | 0.114 | 0.023 | 0.029 | 0.002 | 0.037 | 0.798 | 0.531 | 0.004 | -12 | -9.3 | 0.59 | 0.7103 | 34.39 | 49.66 | відс | менше 0,036 | менше 0,02
|  | Завідувач ВХАЛ | [9 empty] | Клименко І.А.
Formulas:
Дата = '[1]ГРС-1А'!A13:[Дата]
Дата = '[1]ГРС-1А'!A14:[Дата, row below]