## 09-20
ЗАТВЕРДЖУЮ
Вимірювальна хіміко- аналітична лабораторія | [16 empty] | Начальник Боярського ЛВУ МГ
Свідоцтво про атестацію №70А-43-14 | [19 empty] | С.В. Вижанов
дійсне до 23 липня 2019 р. | [16 empty] | 30 жовтня 2015 р.
ПАСПОРТ ФІЗИКО-ХІМІЧНИХ ПОКАЗНИКІВ ЯКОСТІ ПРИРОДНОГО ГАЗУ № 4-10
переданого Боярським ЛВУ МГ по ГРС-Хотів та прийнятого ПАТ "Київоблгаз" ( ГРС-12 (Хотів), р/п Хотівський, ГРС Тарасівка)
по газопроводу Єлець-Курськ-Київ (ЄКК)
[6 empty] | ЗА ПЕРІОД з |  |  | 01 жовтня 2015 р. |  |  | по | 31 жовтня 2015 р.
Дата | Одиниці виміру | Компонентний склад | [11 empty] | Температура точки роси по волозі при 3.92 МПа,ºС |  | Відносна густина | Абсолютна густина, кг/м3 | Теплота згорання Q(нижчя), МДж/м3 | Число Воббе, вище МДж/м3 | Мех. домішки, г/м3 | Меркаптанова сірка, г/м3 | Сірководень, г/м3
|  | Метан | Етан | Пропан | Н-бутан | І-бутан | Н-пентан | І- пентан | Нео-пентан | Гексани +вищі | Азот | Диоксид вуглецю | Кисень |  | по вугле-водням
2015-10-05 | мол.% | 89.336 | 5.205 | 1.221 | 0.216 | 0.129 | 0.053 | 0.06 | 0.004 | 0.108 | 1.648 | 2.011 | 0.009 |  |  | 0.628 | 0.7567 | 34.71 | 48.5
2015-10-12 | мол.% | 91.579 | 4.267 | 0.965 | 0.155 | 0.117 | 0.031 | 0.038 | 0.003 | 0.051 | 1.236 | 1.556 | 0.006 |  |  | 0.612 | 0.7368 | 34.45 | 48.82
2015-10-15 | мол.% | 94.287 | 3.129 | 1.036 | 0.178 | 0.155 | 0.03 | 0.037 | 0.002 | 0.046 | 0.717 | 0.374 | 0.009 |  |  | 0.594 | 0.7155 | 34.8 | 50.04
2015-10-19 | мол.% | 93.937 | 3.152 | 0.873 | 0.141 | 0.118 | 0.023 | 0.03 | 0.002 | 0.032 | 0.949 | 0.735 | 0.009 |  |  | 0.595 | 0.717 | 34.43 | 49.47
2015-10-26 | мол.% | 95.158 | 2.538 | 0.77 | 0.131 | 0.112 | 0.022 | 0.027 | 0.002 | 0.032 | 0.774 | 0.43 | 0.006 | -12.8 | -11.3 | 0.587 | 0.7073 | 34.36 | 49.72 | відс | менше 0,036 | менше 0,02
|  | Завідувач ВХАЛ | [9 empty] | Клименко І.А.
Formulas:
Дата = '[1]ГРС-1А'!A13:[Дата]
Дата = '[1]ГРС-1А'!A14:[Дата, row below]