## 09-21
ЗАТВЕРДЖУЮ
Вимірювальна хіміко- аналітична лабораторія | [16 empty] | Начальник Боярського ЛВУ МГ
Свідоцтво про атестацію №70А-43-14 | [19 empty] | С.В. Вижанов
дійсне до 23 липня 2019 р. | [16 empty] | 30 жовтня 2015 р.
ПАСПОРТ ФІЗИКО-ХІМІЧНИХ ПОКАЗНИКІВ ЯКОСТІ ПРИРОДНОГО ГАЗУ № 5-10
переданого Боярським ЛВУ МГ по ГРС-9 та прийнятого ПАТ "Київоблгаз" ( ГРС-9 (місто, ГРС-6, Вишгород ), ГРС-5 (місто, Гостомель "заводи")
по газопроводу Тула-Шостка-Київ (ТШК)
[7 empty] | ЗА ПЕРІОД з |  | 01 жовтня 2015 р. |  |  | по | 31 жовтня 2015 р.
Дата | Одиниці виміру | Компонентний склад | [11 empty] | Температура точки роси по волозі при 3.92 МПа,ºС |  | Відносна густина | Абсолютна густина, кг/м3 | Теплота згорання Q(нижчя), МДж/м3 | Число Воббе, вище МДж/м3 | Мех. домішки, г/м3 | Меркаптанова сірка, г/м3 | Сірководень, г/м3
|  | Метан | Етан | Пропан | Н-бутан | І-бутан | Н-пентан | І- пентан | Нео-пентан | Гексани +вищі | Азот | Диоксид вуглецю | Кисень |  | по вугле-водням
2015-10-05 | мол.% | 89.716 | 4.943 | 1.15 | 0.209 | 0.127 | 0.051 | 0.058 | 0.004 | 0.106 | 1.641 | 1.962 | 0.012 |  |  | 0.626 | 0.7535 | 34.62 | 48.48
2015-10-12 | мол.% | 90.441 | 4.763 | 0.997 | 0.16 | 0.108 | 0.034 | 0.042 | 0.004 | 0.062 | 1.469 | 1.913 | 0.007 |  |  | 0.619 | 0.7458 | 34.42 | 48.46
2015-10-15 | мол.% | 89.729 | 4.992 | 1.126 | 0.188 | 0.116 | 0.046 | 0.054 | 0.004 | 0.101 | 1.534 | 2.065 | 0.007 |  |  | 0.626 | 0.7533 | 34.57 | 48.41
2015-10-19 | мол.% | 90.338 | 4.767 | 1.001 | 0.165 | 0.109 | 0.035 | 0.044 | 0.004 | 0.061 | 1.541 | 1.92 | 0.007 |  |  | 0.62 | 0.7465 | 34.4 | 48.41
2015-10-26 | мол.% | 89.854 | 4.947 | 1.021 | 0.186 | 0.114 | 0.044 | 0.053 | 0.004 | 0.085 | 1.533 | 2.138 | 0.002 | -11.8 | -8.9 | 0.624 | 0.752 | 34.46 | 48.31 | відс | менше 0,036 | менше 0,02
|  | Завідувач ВХАЛ | [9 empty] | Клименко І.А.
Formulas:
Дата = '[1]ГРС-1А'!A13:[Дата]
Дата = '[1]ГРС-1А'!A14:[Дата, row below]