## 09-22
ЗАТВЕРДЖУЮ
Вимірювальна хіміко- аналітична лабораторія | [16 empty] | Начальник Боярського ЛВУ МГ
Свідоцтво про атестацію №70А-43-14 | [19 empty] | С.В. Вижанов
дійсне до 23 липня 2019 р. | [16 empty] | 30 жовтня 2015 р.
ПАСПОРТ ФІЗИКО-ХІМІЧНИХ ПОКАЗНИКІВ ЯКОСТІ ПРИРОДНОГО ГАЗУ № 6-10
переданого Боярським ЛВУ МГ по ГРС-ТЕЦ-5 та прийнятого ПАТ "Київоблгаз" ( ТЕЦ-5, ГРС-11, ГРС Конча-Заспа, ГРС Бортничі, ГРС Осокорки )
по газопроводу Єлець-Курськ-Київ (ЄКК)
[7 empty] | ЗА ПЕРІОД з |  | 01 жовтня 2015 р. |  |  | по | 31 жовтня 2015 р.
Дата | Одиниці виміру | Компонентний склад | [11 empty] | Температура точки роси по волозі при 3.92 МПа,ºС |  | Відносна густина | Абсолютна густина, кг/м3 | Теплота згорання Q(нижчя), МДж/м3 | Число Воббе, вище МДж/м3 | Мех. домішки, г/м3 | Меркаптанова сірка, г/м3 | Сірководень, г/м3
|  | Метан | Етан | Пропан | Н-бутан | І-бутан | Н-пентан | І- пентан | Нео-пентан | Гексани +вищі | Азот | Диоксид вуглецю | Кисень |  | по вугле-водням
2015-10-05 | мол.% | 89.43 | 5.143 | 1.204 | 0.216 | 0.129 | 0.054 | 0.06 | 0.004 | 0.114 | 1.612 | 2.03 | 0.005 |  |  | 0.628 | 0.7563 | 34.71 | 48.51
2015-10-12 | мол.% | 91.629 | 4.237 | 0.955 | 0.154 | 0.117 | 0.031 | 0.038 | 0.003 | 0.055 | 1.22 | 1.559 | 0.005 |  |  | 0.611 | 0.7365 | 34.45 | 48.82
2015-10-15 | мол.% | 91.731 | 4.197 | 1.068 | 0.185 | 0.132 | 0.041 | 0.048 | 0.004 | 0.08 | 1.175 | 1.338 | 0.005 |  |  | 0.612 | 0.7368 | 34.67 | 49.12
2015-10-19 | мол.% | 92.628 | 3.742 | 0.919 | 0.151 | 0.115 | 0.028 | 0.036 | 0.003 | 0.046 | 1.152 | 1.179 | 0.004 |  |  | 0.604 | 0.7279 | 34.43 | 49.09
2015-10-26 | мол.% | 93.81 | 3.152 | 0.838 | 0.146 | 0.113 | 0.027 | 0.034 | 0.003 | 0.048 | 0.955 | 0.87 | 0.006 | -13.3 | -11.9 | 0.597 | 0.7188 | 34.39 | 49.36 | відс | менше 0,036 | менше 0,02
|  | Завідувач ВХАЛ | [9 empty] | Клименко І.А.
Formulas:
Дата = '[1]ГРС-1А'!A13:[Дата]
Дата = '[1]ГРС-1А'!A14:[Дата, row below]