## 09-23
ЗАТВЕРДЖУЮ
Вимірювальна хіміко- аналітична лабораторія | [16 empty] | Начальник Боярського ЛВУ МГ
Свідоцтво про атестацію №70А-43-14 | [19 empty] | С.В. Вижанов
дійсне до 23 липня 2019 р. | [16 empty] | 30 жовтня 2015 р.
ПАСПОРТ ФІЗИКО-ХІМІЧНИХ ПОКАЗНИКІВ ЯКОСТІ ПРИРОДНОГО ГАЗУ № 7-10
переданого Боярським ЛВУ МГ по ГРС-ТЕЦ-6 та прийнятого ПАТ "Київоблгаз" ( ТЕЦ-6, ГРС-4 (місто, ТЕЦ), ГРС Требухів, ГРС Русанів, ГРС Плоске, ГРС Дударків, ГРС Бориспіль, АГНКС №3 м.Київ, АГНКС-Бровари )
по газопроводу Тула-Шостка-Київ (ТШК)
[7 empty] | ЗА ПЕРІОД з |  | 01 жовтня 2015 р. |  |  | по | 31 жовтня 2015 р.
Дата | Одиниці виміру | Компонентний склад | [11 empty] | Температура точки роси по волозі при 3.92 МПа,ºС |  | Відносна густина | Абсолютна густина, кг/м3 | Теплота згорання Q(нижчя), МДж/м3 | Число Воббе, вище МДж/м3 | Мех. домішки, г/м3 | Меркаптанова сірка, г/м3 | Сірководень, г/м3
|  | Метан | Етан | Пропан | Н-бутан | І-бутан | Н-пентан | І- пентан | Нео-пентан | Гексани +вищі | Азот | Диоксид вуглецю | Кисень |  | по вугле-водням
2015-10-05 | мол.% | 89.771 | 4.947 | 1.135 | 0.209 | 0.127 | 0.052 | 0.058 | 0.004 | 0.114 | 1.592 | 1.987 | 0.006 |  |  | 0.626 | 0.7534 | 34.63 | 48.5
2015-10-12 | мол.% | 91.608 | 4.243 | 0.967 | 0.158 | 0.118 | 0.032 | 0.039 | 0.003 | 0.06 | 1.234 | 1.534 | 0.005 |  |  | 0.612 | 0.7368 | 34.47 | 48.84
2015-10-15 | мол.% | 89.846 | 4.965 | 1.084 | 0.182 | 0.113 | 0.047 | 0.055 | 0.004 | 0.105 | 1.523 | 2.073 | 0.004 |  |  | 0.625 | 0.7524 | 34.55 | 48.42
2015-10-19 | мол.% | 90.397 | 4.741 | 1.01 | 0.169 | 0.111 | 0.036 | 0.044 | 0.004 | 0.066 | 1.502 | 1.917 | 0.004 |  |  | 0.62 | 0.7465 | 34.43 | 48.46
2015-10-26 | мол.% | 89.94 | 4.932 | 1.021 | 0.186 | 0.115 | 0.045 | 0.053 | 0.004 | 0.095 | 1.463 | 2.144 | 0.003 | -12.8 | -11.8 | 0.624 | 0.7518 | 34.49 | 48.37 | відс | менше 0,036 | менше 0,02
|  | Завідувач ВХАЛ | [9 empty] | Клименко І.А.
Formulas:
Дата = '[1]ГРС-1А'!A13:[Дата]
Дата = '[1]ГРС-1А'!A14:[Дата, row below]