## 06.2015
Філія УМГ "ЛЬВІВТРАНСГАЗ", Бібрське ЛВУМГ
Вимірювальна хіміко-аналітична лабораторія ГВС Дроздовичі
Свідоцтво про атестацію № РЛ 1834/11, чинне до 26.09.2016р.
ПАСПОРТ ФІЗИКО-ХІМІЧНИХ ПОКАЗНИКІВ ПРИРОДНОГО ГАЗУ
переданого Бібрським ЛВУМГ та прийнятого ПАТ "Львівгаз" філія Самбірське УЕГГ з ГРС Дроздовичі
по газопроводу Комарно - держкордон, Ду700
за червень 2015 р.
дата | метан | етан | пропан | і-бутан | н-бутан | пентани | гексан +вищі | азот | діоксид вуглецю | гелій | кисень | ТТР (при Р=4,0 МПа) | густина (кг/м3) | теплота згор. нижча (ккал/м3) | число Воббе вище (ккал/м3) | маса мех. домішок | мас. конц. сірководню | конц. мерк. сірки
| Компонентний склад, мольна частка, % | [10 empty] | ᴼС | (t=20, P=101,325) |  |  | г/м3 | мг/м3 | мг/м3
1 | 96.3115 | 2.1487 | 0.5109 | 0.0873 | 0.0828 | 0.0275 | 0.0192 | 0.6737 | 0.1234 | 0.015 | 0 |  | 0.6956 | 8158.1817 | 11906.4727
2 | 96.3405 | 2.1027 | 0.5194 | 0.088 | 0.0833 | 0.0275 | 0.0186 | 0.6865 | 0.1185 | 0.015 | 0 |  | 0.6954 | 8155.751 | 11904.4033
3 | 96.1709 | 2.2217 | 0.551 | 0.0905 | 0.0883 | 0.0295 | 0.0186 | 0.6845 | 0.13 | 0.015 | 0 | -14.6 | 0.6968 | 8168.3506 | 11910.2916
4 | 96.1262 | 2.2743 | 0.5443 | 0.0917 | 0.0863 | 0.0291 | 0.0191 | 0.6691 | 0.1449 | 0.015 | 0 |  | 0.6971 | 8170.7384 | 11910.9541
5 | 96.0817 | 2.2591 | 0.5817 | 0.0981 | 0.0925 | 0.0311 | 0.019 | 0.6843 | 0.1375 | 0.015 | 0 |  | 0.6977 | 8176.6952 | 11914.0699
6 | 96.1621 | 2.2275 | 0.5466 | 0.0946 | 0.0885 | 0.0292 | 0.0184 | 0.681 | 0.1371 | 0.015 | 0 |  | 0.6969 | 8168.5441 | 11909.5981
7 | 95.9902 | 2.3489 | 0.5846 | 0.1 | 0.0945 | 0.032 | 0.0193 | 0.6673 | 0.1482 | 0.015 | 0 |  | 0.6984 | 8184.2596 | 11918.7378
8 | 96.0493 | 2.3048 | 0.5738 | 0.0988 | 0.0926 | 0.0297 | 0.0185 | 0.666 | 0.1515 | 0.015 | 0 |  | 0.6979 | 8178.5376 | 11914.8779 |  | 0 | 0.11
9 | 95.9715 | 2.3634 | 0.5938 | 0.1007 | 0.0939 | 0.0313 | 0.0185 | 0.6649 | 0.147 | 0.015 | 0 |  | 0.6985 | 8186.1882 | 11920.3702
10 | 96.0403 | 2.3693 | 0.5461 | 0.0941 | 0.088 | 0.0287 | 0.0187 | 0.6454 | 0.1544 | 0.015 | 0 | -16.6 | 0.6977 | 8178.6616 | 11916.7808 | відс.
11 | 95.9909 | 2.4009 | 0.5611 | 0.0954 | 0.0901 | 0.0304 | 0.0191 | 0.6401 | 0.157 | 0.015 | 0 |  | 0.6982 | 8183.8811 | 11920.073
12 | 95.8991 | 2.4407 | 0.5926 | 0.102 | 0.0962 | 0.0343 | 0.0199 | 0.6378 | 0.1624 | 0.015 | 0 |  | 0.6992 | 8193.6882 | 11925.312
13 | 95.851 | 2.4872 | 0.6 | 0.1015 | 0.094 | 0.0311 | 0.0197 | 0.6342 | 0.1663 | 0.015 | 0 |  | 0.6995 | 8196.1289 | 11926.5371
14 | 95.9715 | 2.3839 | 0.5848 | 0.0995 | 0.0935 | 0.0313 | 0.0204 | 0.652 | 0.1481 | 0.015 | 0 |  | 0.6985 | 8187.5529 | 11922.4496
15 | 95.9049 | 2.4375 | 0.5931 | 0.1018 | 0.0962 | 0.0321 | 0.0219 | 0.643 | 0.1545 | 0.015 | 0 |  | 0.6991 | 8193.7523 | 11926.1037
16 | 95.9235 | 2.4068 | 0.6018 | 0.1031 | 0.0973 | 0.034 | 0.0232 | 0.6454 | 0.1499 | 0.015 | 0 |  | 0.6991 | 8194.364 | 11926.967
17 | 95.9445 | 2.345 | 0.6249 | 0.106 | 0.103 | 0.0354 | 0.0218 | 0.6685 | 0.1359 | 0.015 | 0 | -16.5 | 0.6991 | 8194.1934 | 11926.6155
18 | 95.8118 | 2.4291 | 0.6559 | 0.1122 | 0.109 | 0.0378 | 0.0228 | 0.661 | 0.1454 | 0.015 | 0 |  | 0.7004 | 8206.3808 | 11933.1809
19 | 95.7782 | 2.4635 | 0.6587 | 0.1118 | 0.1085 | 0.0374 | 0.0228 | 0.6567 | 0.1474 | 0.015 | 0 |  | 0.7006 | 8208.7974 | 11934.7981
20 | 95.8789 | 2.4033 | 0.6298 | 0.1084 | 0.1039 | 0.0359 | 0.0227 | 0.6562 | 0.1459 | 0.015 | 0 |  | 0.6997 | 8199.6437 | 11929.5806
21 | 95.8032 | 2.4464 | 0.6506 | 0.1105 | 0.1059 | 0.0379 | 0.0231 | 0.6566 | 0.1508 | 0.015 | 0 |  | 0.7004 | 8205.9359 | 11932.5153
22 | 95.8091 | 2.4471 | 0.6443 | 0.1112 | 0.1069 | 0.0374 | 0.0228 | 0.6559 | 0.1503 | 0.015 | 0 |  | 0.7003 | 8205.3735 | 11932.3395
23 | 95.6885 | 2.5027 | 0.6907 | 0.12 | 0.1158 | 0.0424 | 0.0242 | 0.6464 | 0.1543 | 0.015 | 0 |  | 0.7017 | 8220.116 | 11941.568 |  | 0 | 0.14
24 | 95.5526 | 2.5623 | 0.7574 | 0.1291 | 0.1255 | 0.0452 | 0.0251 | 0.6348 | 0.153 | 0.015 | 0 | -16.5 | 0.7031 | 8237.693 | 11953.6131
25 | 95.7602 | 2.348 | 0.7483 | 0.1253 | 0.123 | 0.0423 | 0.0218 | 0.7042 | 0.1119 | 0.015 | 0 |  | 0.7014 | 8217.9439 | 11940.9108 | відс.
26 | 95.8532 | 2.385 | 0.6566 | 0.111 | 0.106 | 0.0363 | 0.0196 | 0.6792 | 0.1381 | 0.015 | 0 |  | 0.6999 | 9200.7661 | 11929.0175
27 | 95.8059 | 2.446 | 0.6491 | 0.1114 | 0.1061 | 0.0385 | 0.0212 | 0.6438 | 0.163 | 0.015 | 0 |  | 0.7004 | 8205.5822 | 11931.6791
28 | 95.9627 | 2.3438 | 0.6113 | 0.1059 | 0.0998 | 0.0337 | 0.0201 | 0.6558 | 0.1519 | 0.015 | 0 |  | 0.6989 | 8190.6059 | 11923.1935
29 | 96.109 | 2.2366 | 0.5225 | 0.0872 | 0.0856 | 0.0306 | 0.0207 | 0.6998 | 0.193 | 0.015 | 0 |  | 0.6973 | 8159.2593 | 11892.5442
30 | 96.0183 | 2.1574 | 0.6108 | 0.0998 | 0.1008 | 0.0359 | 0.0209 | 0.7814 | 0.1597 | 0.015 | 0 |  | 0.6985 | 8168.0064 | 11894.3128
|  |  | Начальник Бібрського ЛВУМГ | [7 empty] | Саловський Б.Й.
|  |  | Хімік ГВС Дроздовичі | [7 empty] | Книшик У.П.

## 07.2015
Філія УМГ "ЛЬВІВТРАНСГАЗ", Бібрське ЛВУМГ
Вимірювальна хіміко-аналітична лабораторія ГВС Дроздовичі
Свідоцтво про атестацію № РЛ 1834/11, чинне до 26.09.2016р.
ПАСПОРТ ФІЗИКО-ХІМІЧНИХ ПОКАЗНИКІВ ПРИРОДНОГО ГАЗУ
переданого Бібрським ЛВУМГ та прийнятого ПАТ "Львівгаз" філія Самбірське УЕГГ з ГРС Дроздовичі
по газопроводу Комарно - держкордон, Ду700
за липень 2015 р.
дата | метан | етан | пропан | і-бутан | н-бутан | пентани | гексан +вищі | азот | діоксид вуглецю | гелій | кисень | ТТР (при Р=4,0 МПа) | густина (кг/м3) | теплота згор. нижча (ккал/м3) | число Воббе вище (ккал/м3) | маса мех. домішок | мас. конц. сірководню | конц. мерк. сірки
| Компонентний склад, мольна частка, % | [10 empty] | ᴼС | (t=20, P=101,325) |  |  | г/м3 | мг/м3 | мг/м3
1 | 96.0598 | 2.1909 | 0.5993 | 0.1015 | 0.0971 | 0.0337 | 0.017 | 0.796 | 0.0897 | 0.015 | 0 |  | 0.6977 | 8171.0497 | 11906.2886
2 | 96.0644 | 2.2029 | 0.5981 | 0.1021 | 0.0977 | 0.0334 | 0.0177 | 0.7691 | 0.0996 | 0.015 | 0 |  | 0.6977 | 8173.3539 | 11908.99
3 | 96.137 | 2.1653 | 0.5672 | 0.0974 | 0.0918 | 0.0299 | 0.017 | 0.7807 | 0.0987 | 0.015 | 0 |  | 0.6969 | 8163.2269 | 11901.7591
4 | 96.2334 | 2.1026 | 0.5474 | 0.0938 | 0.0861 | 0.0278 | 0.0156 | 0.7745 | 0.1038 | 0.015 | 0 |  | 0.6961 | 8147.7424 | 11892.1869
5 | 96.2934 | 2.0633 | 0.5298 | 0.0911 | 0.0841 | 0.0264 | 0.0147 | 0.7849 | 0.0973 | 0.015 | 0 |  | 0.6955 | 8147.7424 | 11892.1869
6 | 96.3411 | 2.0395 | 0.519 | 0.0885 | 0.0808 | 0.025 | 0.0138 | 0.7831 | 0.0942 | 0.015 | 0 |  | 0.695 | 8143.5653 | 11890.3914
7 | 96.18 | 2.1298 | 0.5708 | 0.0972 | 0.091 | 0.0289 | 0.0147 | 0.7716 | 0.1009 | 0.0151 | 0 |  | 0.6966 | 8160.8924 | 11900.9828 |  | 0 | 0.18
8 | 96.2609 | 2.0962 | 0.5444 | 0.0936 | 0.0862 | 0.0275 | 0.0153 | 0.7597 | 0.1012 | 0.015 | 0 | -15.4 | 0.6959 | 8154.6714 | 11898.5152
9 | 96.1637 | 2.1581 | 0.5632 | 0.0964 | 0.0903 | 0.0292 | 0.0166 | 0.758 | 0.1095 | 0.015 | 0 |  | 0.6968 | 8162.4457 | 11901.996 | відс.
10 | 96.2092 | 2.1253 | 0.5448 | 0.0894 | 0.0835 | 0.0261 | 0.0153 | 0.7854 | 0.106 | 0.015 | 0 |  | 0.6961 | 8152.4476 | 11893.5167
11 | 96.2792 | 2.0991 | 0.5216 | 0.0857 | 0.0788 | 0.0239 | 0.0145 | 0.7733 | 0.1089 | 0.015 | 0 |  | 0.6954 | 8146.3445 | 11890.7027
12 | 96.2763 | 2.0996 | 0.5175 | 0.0858 | 0.0795 | 0.0245 | 0.0151 | 0.7728 | 0.1139 | 0.015 | 0 |  | 0.6955 | 8145.9246 | 11889.6773
13 | 96.1339 | 2.1607 | 0.5633 | 0.0927 | 0.0881 | 0.0277 | 0.0158 | 0.7873 | 0.1155 | 0.015 | 0 |  | 0.6968 | 8158.1517 | 11895.1628
14 | 96.137 | 2.1777 | 0.5723 | 0.0954 | 0.089 | 0.0291 | 0.0166 | 0.75 | 0.1179 | 0.015 | 0 |  | 0.697 | 8164.3598 | 11902.6425
15 | 96.1785 | 2.1385 | 0.5617 | 0.0958 | 0.0904 | 0.032 | 0.0172 | 0.7629 | 0.108 | 0.015 | 0 | -18.9 | 0.6967 | 8161.5483 | 11901.1571
16 | 96.2331 | 2.0747 | 0.5624 | 0.0969 | 0.0914 | 0.0306 | 0.0174 | 0.7833 | 0.0952 | 0.015 | 0 |  | 0.6963 | 8157.1113 | 11898.3528
17 | 96.3912 | 1.9595 | 0.5268 | 0.0913 | 0.0856 | 0.0281 | 0.016 | 0.7941 | 0.0924 | 0.015 | 0 |  | 0.6949 | 8141.6337 | 11888.2794
18 | 96.4705 | 1.9138 | 0.5088 | 0.0887 | 0.0825 | 0.0278 | 0.0153 | 0.7794 | 0.0982 | 0.015 | 0 |  | 0.6943 | 8135.8826 | 11885.4682
19 | 96.3994 | 1.9533 | 0.5326 | 0.0917 | 0.0859 | 0.0291 | 0.0156 | 0.7783 | 0.099 | 0.0151 | 0 |  | 0.695 | 8142.9592 | 11889.7131
20 | 96.1601 | 2.1051 | 0.6024 | 0.1043 | 0.1 | 0.0331 | 0.0171 | 0.7525 | 0.1104 | 0.015 | 0 |  | 0.6973 | 8168.8065 | 11906.2561
21 | 96.0494 | 2.1854 | 0.6239 | 0.1082 | 0.1036 | 0.0359 | 0.0193 | 0.7463 | 0.113 | 0.015 | 0 |  | 0.6983 | 8179.596 | 11913.0271
22 | 96.1538 | 2.1222 | 0.5783 | 0.101 | 0.098 | 0.0344 | 0.0208 | 0.777 | 0.0995 | 0.015 | 0 | -14.8 | 0.6972 | 8166.1855 | 11903.7915
23 | 96.1315 | 2.1373 | 0.5762 | 0.1024 | 0.0991 | 0.034 | 0.0214 | 0.7861 | 0.097 | 0.015 | 0 |  | 0.6973 | 8166.8494 | 11903.6069
24 | 96.213 | 2.0892 | 0.5535 | 0.0992 | 0.096 | 0.0344 | 0.0214 | 0.7803 | 0.098 | 0.015 | 0 |  | 0.6966 | 8160.2938 | 11900.1237 |  | 0 | 0.15
25 | 96.2686 | 2.0508 | 0.5441 | 0.0976 | 0.0942 | 0.0337 | 0.0218 | 0.7766 | 0.0976 | 0.015 | 0 |  | 0.6962 | 8156.3283 | 11898.2046
26 | 96.3148 | 2.0269 | 0.531 | 0.0945 | 0.0904 | 0.0318 | 0.0218 | 0.7766 | 0.0972 | 0.015 | 0 |  | 0.6957 | 8151.4858 | 11895.3536
27 | 96.3774 | 1.9796 | 0.515 | 0.0925 | 0.0888 | 0.0321 | 0.0213 | 0.7853 | 0.093 | 0.015 | 0 |  | 0.6952 | 8145.4104 | 11891.426 | відс.
28 | 96.4054 | 1.9641 | 0.5057 | 0.091 | 0.0872 | 0.031 | 0.0214 | 0.7903 | 0.0889 | 0.015 | 0 |  | 0.6949 | 8142.36 | 11889.723
29 | 96.3149 | 2.0138 | 0.5198 | 0.0925 | 0.0885 | 0.0344 | 0.0216 | 0.8158 | 0.0837 | 0.015 | 0 | -16.2 | 0.6955 | 8147.0525 | 11890.6069
30 | 96.2707 | 2.0625 | 0.5439 | 0.0962 | 0.0919 | 0.0352 | 0.0214 | 0.7725 | 0.0907 | 0.015 | 0 |  | 0.6961 | 8157.5006 | 11900.5331
31 | 96.2987 | 2.0761 | 0.5238 | 0.0906 | 0.0866 | 0.0292 | 0.0197 | 0.7717 | 0.0886 | 0.015 | 0 |  | 0.6956 | 8152.0448 | 11897.7187
|  |  | Начальник Бібрського ЛВУМГ | [7 empty] | Саловський Б.Й.
|  |  | Хімік ГВС Дроздовичі | [7 empty] | Книшик У.П.

## 08.2015
Філія УМГ "ЛЬВІВТРАНСГАЗ", Бібрське ЛВУМГ
Вимірювальна хіміко-аналітична лабораторія ГВС Дроздовичі
Свідоцтво про атестацію № РЛ 1834/11, чинне до 26.09.2016р.
ПАСПОРТ ФІЗИКО-ХІМІЧНИХ ПОКАЗНИКІВ ПРИРОДНОГО ГАЗУ
переданого Бібрським ЛВУМГ та прийнятого ПАТ "Львівгаз" філія Самбірське УЕГГ з ГРС Дроздовичі
по газопроводу Комарно - держкордон, Ду700
за серпень 2015 р.
дата | метан | етан | пропан | і-бутан | н-бутан | пентани | гексан +вищі | азот | діоксид вуглецю | гелій | кисень | ТТР (при Р=4,0 МПа) | густина (кг/м3) | теплота згор. нижча (ккал/м3) | число Воббе вище (ккал/м3) | маса мех. домішок | мас. конц. сірководню | конц. мерк. сірки
| Компонентний склад, мольна частка, % | [10 empty] | ᴼС | (t=20, P=101,325) |  |  | г/м3 | мг/м3 | мг/м3
1 | 96.3351 | 2.0714 | 0.5148 | 0.086 | 0.0827 | 0 | 0.0187 | 0.7674 | 0.0826 | 0.015 | 0 | -19.4 | 0.6951 | 8148.8404 | 11897.2864
2 | 96.334 | 2.0639 | 0.5137 | 0.0873 | 0.0848 | 0 | 0.0193 | 0.7696 | 0.0851 | 0.015 | 0 | -19.7 | 0.6952 | 8148.9544 | 11896.6833
3 | 96.3934 | 2.0127 | 0.5041 | 0.087 | 0.0836 | 0 | 0.0201 | 0.7684 | 0.0873 | 0.015 | 0 | -18 | 0.6948 | 8144.641 | 11893.832
4 | 96.287 | 2.0782 | 0.5282 | 0.0906 | 0.0874 | 0 | 0.0209 | 0.7727 | 0.0908 | 0.015 | 0 | -18.1 | 0.6957 | 8152.9632 | 11897.7773
5 | 96.2837 | 2.0966 | 0.512 | 0.0873 | 0.0839 | 0 | 0.0201 | 0.7857 | 0.0875 | 0.015 | 0 | -20.2 | 0.6955 | 8149.5662 | 11894.8555
6 | 96.1626 | 2.2022 | 0.5342 | 0.0908 | 0.086 | 0 | 0.0205 | 0.7674 | 0.0918 | 0.015 | 0 | -17.5 | 0.6965 | 8161.5848 | 11903.4329
7 | 96.0642 | 2.3482 | 0.5184 | 0.0891 | 0.0829 | 0 | 0.0215 | 0.7154 | 0.1175 | 0.015 | 0 | -17.5 | 0.6971 | 8169.8552 | 11909.9025 |  | 0 | 0.26
8 | 95.8963 | 2.4274 | 0.5906 | 0.0996 | 0.0942 | 0 | 0.0218 | 0.69 | 0.1327 | 0.015 | 0 | -19.1 | 0.6989 | 8190.0292 | 11922.304
9 | 95.9735 | 2.3576 | 0.583 | 0.0987 | 0.0928 | 0 | 0.0218 | 0.7015 | 0.124 | 0.015 | 0 | -16.8 | 0.6984 | 8183.9456 | 11918.8208
10 | 95.9335 | 2.3068 | 0.634 | 0.1054 | 0.1003 | 0 | 0.0211 | 0.7425 | 0.1075 | 0.015 | 0 | -15.9 | 0.6989 | 8188.0516 | 11919.4776 | відс.
11 | 95.9678 | 2.2947 | 0.6152 | 0.1005 | 0.0963 | 0 | 0.0186 | 0.7636 | 0.0982 | 0.015 | 0 | -15.1 | 0.6983 | 8180.6546 | 11914.2554
12 | 95.9826 | 2.2856 | 0.6046 | 0.0978 | 0.0945 | 0 | 0.0176 | 0.7793 | 0.095 | 0.015 | 0 | -14.4 | 0.698 | 8176.1577 | 11910.3531
13 | 96.061 | 2.2386 | 0.587 | 0.0954 | 0.0904 | 0 | 0.0158 | 0.7713 | 0.0984 | 0.015 | 0 | -13.6 | 0.6974 | 8169.4056 | 11906.596
14 | 96.0447 | 2.2413 | 0.5949 | 0.098 | 0.0934 | 0 | 0.0173 | 0.768 | 0.1001 | 0.015 | 0 | -14.6 | 0.6976 | 8172.2028 | 11908.3551
15 | 95.9428 | 2.3139 | 0.6243 | 0.1024 | 0.0981 | 0 | 0.0178 | 0.744 | 0.1124 | 0.015 | 0 | -16.3 | 0.6986 | 8183.7562 | 11915.9162
16 | 95.9504 | 2.3021 | 0.6236 | 0.1017 | 0.097 | 0 | 0.0171 | 0.7586 | 0.1059 | 0.015 | 0 | -14.9 | 0.6985 | 8181.5296 | 11914.0539
17 | 96.014 | 2.253 | 0.6044 | 0.0975 | 0.093 | 0 | 0.0152 | 0.786 | 0.094 | 0.015 | 0 | -15.5 | 0.6978 | 8172.5838 | 11907.6231
18 | 96.1833 | 2.1129 | 0.5782 | 0.0935 | 0.0896 | 0 | 0.0145 | 0.8011 | 0.0846 | 0.015 | 0 | -13.5 | 0.6964 | 8158.3106 | 11898.9073
19 | 96.0766 | 2.1579 | 0.6195 | 0.0988 | 0.0975 | 0 | 0.0137 | 0.8193 | 0.0732 | 0.015 | 0 | -13.9 | 0.6974 | 8168.2931 | 11904.8
20 | 96.0263 | 2.1681 | 0.637 | 0.1019 | 0.0998 | 0 | 0.0142 | 0.8381 | 0.0695 | 0.015 | 0 | -15.4 | 0.6978 | 8171.4582 | 11905.2441
21 | 96.0184 | 2.177 | 0.6382 | 0.1013 | 0.0985 | 0 | 0.0144 | 0.8364 | 0.0697 | 0.015 | 0 | -14.6 | 0.6979 | 8172.2647 | 11905.8861
22 | 96.0202 | 2.1747 | 0.6383 | 0.1017 | 0.1008 | 0 | 0.0147 | 0.8363 | 0.0683 | 0.015 | 0 | -17.3 | 0.6979 | 8172.5302 | 11906.2921
23 | 96.0222 | 2.1709 | 0.639 | 0.1017 | 0.1023 | 0 | 0.0151 | 0.8329 | 0.0699 | 0.015 | 0 | -21.8 | 0.698 | 8173.1986 | 11906.7987
24 | 95.8681 | 2.3002 | 0.6665 | 0.1091 | 0.1074 | 0 | 0.0181 | 0.7803 | 0.1011 | 0.015 | 0 | -14.1 | 0.6995 | 8190.4657 | 11917.8092
25 | 95.7797 | 2.3503 | 0.6988 | 0.1142 | 0.1125 | 0 | 0.0179 | 0.7728 | 0.1037 | 0.015 | 0 | -18.9 | 0.7004 | 9200.1224 | 11924.0154 |  | 0 | 0.19
26 | 95.8385 | 2.2992 | 0.6839 | 0.1115 | 0.1103 | 0 | 0.0181 | 0.7898 | 0.0991 | 0.015 | 0 | -16.9 | 0.6998 | 8193.0619 | 11918.6533
27 | 95.9726 | 2.2535 | 0.6204 | 0.1008 | 0.0992 | 0 | 0.0172 | 0.7874 | 0.1025 | 0.015 | 0 | -19.4 | 0.6984 | 8177.0319 | 11908.7052 | відс.
28 | 96.1285 | 2.1649 | 0.577 | 0.0931 | 0.0904 | 0 | 0.0168 | 0.7857 | 0.0988 | 0.015 | 0 | -17.9 | 0.6969 | 8162.8613 | 11900.9712
29 | 96.2098 | 2.1035 | 0.5605 | 0.0907 | 0.0887 | 0 | 0.0176 | 0.7856 | 0.0991 | 0.015 | 0 | -17.4 | 0.6963 | 8156.2994 | 11896.9646
30 | 96.3048 | 2.013 | 0.5469 | 0.0884 | 0.0878 | 0 | 0.017 | 0.8142 | 0.084 | 0.015 | 0 | -14 | 0.6955 | 8146.9334 | 11890.6741
31 | 96.2226 | 2.0337 | 0.5967 | 0.097 | 0.096 | 0 | 0.0165 | 0.819 | 0.0733 | 0.015 | 0 | -14 | 0.6964 | 8158.2508 | 11898.7442
|  |  | Начальник Бібрського ЛВУМГ | [7 empty] | Саловський Б.Й.
|  |  | Хімік ГВС Дроздовичі | [7 empty] | Книшик У.П.

## 09.2015
Філія УМГ "ЛЬВІВТРАНСГАЗ", Бібрське ЛВУМГ
Вимірювальна хіміко-аналітична лабораторія ГВС Дроздовичі
Свідоцтво про атестацію № РЛ 1834/11, чинне до 26.09.2016р.
ПАСПОРТ ФІЗИКО-ХІМІЧНИХ ПОКАЗНИКІВ ПРИРОДНОГО ГАЗУ
переданого Бібрським ЛВУМГ та прийнятого ПАТ "Львівгаз" філія Самбірське УЕГГ з ГРС Дроздовичі
по газопроводу Комарно - держкордон, Ду700
за вересень 2015 р.
дата | метан | етан | пропан | і-бутан | н-бутан | пентани | гексан +вищі | азот | діоксид вуглецю | гелій | кисень | ТТР (при Р=4,0 МПа) | густина (кг/м3) | теплота згор. нижча (ккал/м3) | число Воббе вище (ккал/м3) | маса мех. домішок | мас. конц. сірководню | конц. мерк. сірки
| Компонентний склад, мольна частка, % | [10 empty] | ᴼС | (t=20, P=101,325) |  |  | г/м3 | мг/м3 | мг/м3
1 | 96.2354 | 2.0488 | 0.5783 | 0.0951 | 0.093 | 0.03 | 0.0168 | 0.8054 | 0.0822 | 0.015 | 0 | -14.3 | 0.6963 | 8156.3733 | 11897.6441
2 | 96.2356 | 2.1313 | 0.5296 | 0.0894 | 0.0857 | 0.0269 | 0.0174 | 0.7519 | 0.1172 | 0.015 | 0 | -16 | 0.696 | 8153.9357 | 11896.2663
3 | 96.2407 | 2.1521 | 0.5187 | 0.087 | 0.0826 | 0.0258 | 0.0169 | 0.7475 | 0.1137 | 0.015 | 0 | -17.5 | 0.6958 | 8153.0571 | 11896.8256
4 | 96.012 | 2.333 | 0.5637 | 0.0933 | 0.0914 | 0.029 | 0.0183 | 0.7295 | 0.1148 | 0.015 | 0 | -19.9 | 0.6977 | 8175.4579 | 11912.1575
5 | 96.1008 | 2.2774 | 0.5493 | 0.0908 | 0.0888 | 0.0289 | 0.018 | 0.7238 | 0.1072 | 0.015 | 0 | -18.3 | 0.697 | 8170.1791 | 11910.8659
6 | 96.22 | 2.1837 | 0.5263 | 0.0877 | 0.0852 | 0.029 | 0.0176 | 0.7233 | 0.1122 | 0.015 | 0 | -16.7 | 0.6961 | 8159.6701 | 11903.7498
7 | 96.3434 | 2.0783 | 0.5039 | 0.0875 | 0.0845 | 0.0298 | 0.0189 | 0.7114 | 0.1273 | 0.015 | 0 | -17 | 0.6954 | 8150.373 | 11896.9054
8 | 96.3713 | 2.0775 | 0.4919 | 0.0832 | 0.0799 | 0.0276 | 0.0185 | 0.7035 | 0.1316 | 0.015 | 0 | -17.1 | 0.695 | 8146.8055 | 11894.9144 |  | 0 | 0.15
9 | 96.3939 | 2.0813 | 0.4829 | 0.0812 | 0.0775 | 0.0249 | 0.017 | 0.694 | 0.1323 | 0.015 | 0 | -17.8 | 0.6947 | 8144.6998 | 11894.5905
10 | 96.5402 | 1.9561 | 0.4562 | 0.0775 | 0.0724 | 0.0227 | 0.0152 | 0.73 | 0.1147 | 0.015 | 0 | -17.5 | 0.6934 | 8129.2946 | 11884.2549 | відс.
11 | 96.7321 | 1.7818 | 0.4292 | 0.0753 | 0.0714 | 0.0218 | 0.0146 | 0.751 | 0.1078 | 0.015 | 0 | -16.7 | 0.692 | 8112.8273 | 11873.0822
12 | 96.4632 | 1.9507 | 0.4962 | 0.0848 | 0.0816 | 0.0261 | 0.0164 | 0.7554 | 0.1106 | 0.015 | 0 | -15.9 | 0.6943 | 8136.5265 | 11886.4417
13 | 96.5471 | 1.9098 | 0.4648 | 0.0789 | 0.0745 | 0.0231 | 0.0155 | 0.7685 | 0.1028 | 0.015 | 0 | -16.4 | 0.6934 | 8126.1991 | 11880.0759
14 | 96.4348 | 2.0099 | 0.4834 | 0.0798 | 0.0746 | 0.0222 | 0.0145 | 0.7595 | 0.1063 | 0.015 | 0 | -17.9 | 0.6941 | 8134.928 | 11885.7761
15 | 96.2256 | 2.1342 | 0.552 | 0.092 | 0.0879 | 0.0277 | 0.0157 | 0.7273 | 0.1226 | 0.015 | 0 | -18.2 | 0.6963 | 8159.094 | 11901.19
16 | 96.2418 | 2.1139 | 0.5529 | 0.0923 | 0.0886 | 0.028 | 0.0167 | 0.7304 | 0.1204 | 0.015 | 0 | -16.5 | 0.6962 | 8158.4069 | 11900.7961
17 | 96.2842 | 2.0946 | 0.5384 | 0.0915 | 0.0877 | 0.0279 | 0.0167 | 0.7208 | 0.1232 | 0.015 | 0 | -16.5 | 0.6959 | 8155.5676 | 11899.6752
18 | 96.2412 | 2.1117 | 0.5476 | 0.091 | 0.0867 | 0.0285 | 0.0163 | 0.7457 | 0.1163 | 0.015 | 0 | -17.5 | 0.6961 | 8156.1003 | 11898.4024
19 | 96.3788 | 2.0035 | 0.5039 | 0.0833 | 0.0797 | 0.0239 | 0.0139 | 0.8062 | 0.0918 | 0.015 | 0 | -16.9 | 0.6946 | 8136.3804 | 11883.8954
20 | 96.3857 | 1.9875 | 0.5168 | 0.0862 | 0.0822 | 0.0271 | 0.0139 | 0.7953 | 0.0903 | 0.015 | 0 | -16.2 | 0.6947 | 8139.7896 | 11887.4045
21 | 96.3996 | 1.9752 | 0.514 | 0.0863 | 0.0823 | 0.0258 | 0.014 | 0.7973 | 0.0905 | 0.015 | 0 | -16.7 | 0.6946 | 8138.217 | 11886.1999
22 | 96.3097 | 2.0464 | 0.5357 | 0.0884 | 0.0847 | 0.0268 | 0.0144 | 0.7787 | 0.1002 | 0.015 | 0 | -17 | 0.6954 | 8147.3347 | 11892.1368
23 | 96.2492 | 2.0977 | 0.5462 | 0.0905 | 0.0877 | 0.0274 | 0.0148 | 0.7641 | 0.1074 | 0.015 | 0 | -16.6 | 0.696 | 8153.6832 | 11896.3886
24 | 96.1361 | 2.1731 | 0.5829 | 0.0973 | 0.0945 | 0.0302 | 0.0164 | 0.7332 | 0.1213 | 0.015 | 0 | -16.6 | 0.6972 | 8168.0685 | 11906.1593 |  | 0 | 0.18
25 | 96.202 | 2.1325 | 0.5668 | 0.0938 | 0.0897 | 0.0286 | 0.0158 | 0.7346 | 0.1212 | 0.015 | 0 | -16.2 | 0.6966 | 8161.2843 | 11901.9318
26 | 96.2006 | 2.1387 | 0.5552 | 0.0924 | 0.0884 | 0.028 | 0.0158 | 0.7423 | 0.1236 | 0.015 | 0 | -16.1 | 0.6965 | 8158.7846 | 11899.1717
27 | 96.2565 | 2.0815 | 0.5448 | 0.0895 | 0.0864 | 0.0269 | 0.0148 | 0.7782 | 0.1064 | 0.015 | 0 | -16.3 | 0.6959 | 8150.8532 | 11893.2742
28 | 96.2637 | 2.0706 | 0.5429 | 0.0889 | 0.0862 | 0.0265 | 0.0146 | 0.7886 | 0.103 | 0.015 | 0 | -16.2 | 0.6958 | 8149.0503 | 11891.6057 | відс.
29 | 96.3175 | 2.0504 | 0.5201 | 0.085 | 0.0816 | 0.0248 | 0.0147 | 0.7892 | 0.1017 | 0.015 | 0 | -16.2 | 0.6952 | 8143.0219 | 11888.1251
30 | 96.2569 | 2.0726 | 0.5513 | 0.0882 | 0.0858 | 0.0263 | 0.0144 | 0.7971 | 0.0924 | 0.015 | 0 | -16.9 | 0.6958 | 8150.1218 | 11893.0977
|  |  | Начальник Бібрського ЛВУМГ | [7 empty] | Саловський Б.Й.
|  |  | Хімік ГВС Дроздовичі | [7 empty] | Книшик У.П.

## 10.2015
Філія УМГ "ЛЬВІВТРАНСГАЗ", Бібрське ЛВУМГ
Вимірювальна хіміко-аналітична лабораторія ГВС Дроздовичі
Свідоцтво про атестацію № РЛ 1834/11, чинне до 26.09.2016р.
ПАСПОРТ ФІЗИКО-ХІМІЧНИХ ПОКАЗНИКІВ ПРИРОДНОГО ГАЗУ
переданого Бібрським ЛВУМГ та прийнятого ПАТ "Львівгаз" філія Самбірське УЕГГ з ГРС Дроздовичі
по газопроводу Комарно - держкордон, Ду700
за жовтень 2015 р.
дата | метан | етан | пропан | і-бутан | н-бутан | пентани | гексан +вищі | азот | діоксид вуглецю | гелій | кисень | ТТР (при Р=4,0 МПа) | густина (кг/м3) | теплота згор. нижча (ккал/м3) | число Воббе вище (ккал/м3) | маса мех. домішок | мас. конц. сірководню | конц. мерк. сірки
| Компонентний склад, мольна частка, % | [10 empty] | ᴼС | (t=20, P=101,325) |  |  | г/м3 | мг/м3 | мг/м3
1 | 96.1864 | 2.1187 | 0.5728 | 0.0915 | 0.0889 | 0.0273 | 0.0149 | 0.7909 | 0.0936 | 0.015 | 0 | -15.9 | 0.6964 | 8157.6858 | 11898.1475
2 | 96.2221 | 2.119 | 0.5642 | 0.0884 | 0.0869 | 0.027 | 0.015 | 0.7666 | 0.0958 | 0.015 | 0 | -16.4 | 0.6961 | 8157.3868 | 11900.3058
3 | 96.2172 | 2.1312 | 0.5545 | 0.0873 | 0.0864 | 0.0268 | 0.0153 | 0.772 | 0.0943 | 0.015 | 0 | -17.5 | 0.6961 | 8156.3834 | 11899.3487
4 | 96.145 | 2.1837 | 0.5621 | 0.0896 | 0.0891 | 0.0271 | 0.0157 | 0.7751 | 0.0976 | 0.015 | 0 | -17 | 0.6966 | 8161.2687 | 11901.4013
5 | 96.0772 | 2.238 | 0.5758 | 0.0915 | 0.0912 | 0.0282 | 0.0153 | 0.7667 | 0.1011 | 0.015 | 0 | -19.1 | 0.6972 | 8167.6858 | 11905.618
6 | 96.0533 | 2.2421 | 0.5903 | 0.0946 | 0.0939 | 0.0294 | 0.0164 | 0.7573 | 0.1077 | 0.015 | 0 | -17.3 | 0.6976 | 8171.6581 | 11907.9453
7 | 96.0104 | 2.2572 | 0.6068 | 0.0979 | 0.0974 | 0.0306 | 0.0174 | 0.7611 | 0.1062 | 0.015 | 0 | -18 | 0.698 | 8176.3334 | 11910.5778 |  | 0 | 0.13
8 | 96.0353 | 2.2576 | 0.5881 | 0.0939 | 0.0935 | 0.03 | 0.0177 | 0.7638 | 0.1051 | 0.015 | 0 | -18.2 | 0.6977 | 8172.3466 | 11908.0693
9 | 96.0545 | 2.2405 | 0.5789 | 0.0927 | 0.0917 | 0.0285 | 0.0169 | 0.7791 | 0.1022 | 0.015 | 0 | -19 | 0.6974 | 8168.0118 | 11904.2525
10 | 96.0103 | 2.2697 | 0.5949 | 0.0948 | 0.0942 | 0.0285 | 0.0161 | 0.7679 | 0.1086 | 0.015 | 0 | -21.2 | 0.6978 | 8172.8549 | 11907.337
11 | 95.9494 | 2.2791 | 0.6288 | 0.1009 | 0.101 | 0.0331 | 0.0172 | 0.762 | 0.1135 | 0.015 | 0 | -21.1 | 0.6987 | 8181.6241 | 11912.4502
12 | 95.8418 | 2.357 | 0.6515 | 0.1042 | 0.1042 | 0.0336 | 0.019 | 0.7558 | 0.1179 | 0.015 | 0 | -21.5 | 0.6996 | 8191.3465 | 11918.2598 | відс.
13 | 95.8032 | 2.3803 | 0.6648 | 0.1058 | 0.1064 | 0.0342 | 0.018 | 0.7503 | 0.122 | 0.015 | 0 | -20.9 | 0.7 | 8195.1847 | 11920.5028
14 | 95.9398 | 2.309 | 0.6201 | 0.0992 | 0.0976 | 0.0304 | 0.0171 | 0.7517 | 0.1201 | 0.015 | 0 | -20.9 | 0.6986 | 8181.0446 | 11912.1548
15 | 96.0418 | 2.2435 | 0.5858 | 0.0952 | 0.0931 | 0.0291 | 0.0163 | 0.7548 | 0.1254 | 0.015 | 0 | -22.1 | 0.6977 | 8169.7959 | 11904.1377
16 | 96.1343 | 2.1656 | 0.5713 | 0.0941 | 0.0913 | 0.0291 | 0.0165 | 0.7502 | 0.1326 | 0.015 | 0 | -19.6 | 0.6971 | 8162.4494 | 11898.9902
17 | 96.4059 | 1.9952 | 0.5037 | 0.083 | 0.0797 | 0.0247 | 0.0148 | 0.7557 | 0.1223 | 0.015 | 0 | -21.8 | 0.6947 | 8137.8143 | 11885.2422
18 | 96.5559 | 1.9025 | 0.4617 | 0.0764 | 0.0726 | 0.0225 | 0.0139 | 0.7604 | 0.1191 | 0.015 | 0 | -21.9 | 0.6933 | 8123.2342 | 11876.4517
19 | 96.5697 | 1.8822 | 0.4656 | 0.0776 | 0.0732 | 0.0235 | 0.0145 | 0.7597 | 0.119 | 0.015 | 0 | -21.7 | 0.6933 | 8123.3101 | 11876.5839
20 | 96.6126 | 1.847 | 0.4573 | 0.0768 | 0.0732 | 0.0235 | 0.0149 | 0.7637 | 0.116 | 0.015 | 0 | -22 | 0.693 | 8119.9158 | 11874.5891
21 | 96.7096 | 1.7848 | 0.4365 | 0.0731 | 0.0692 | 0.0223 | 0.0136 | 0.7645 | 0.1114 | 0.015 | 0 | -21.9 | 0.6921 | 8111.5838 | 11870.2396
22 | 96.8067 | 1.7164 | 0.4186 | 0.0697 | 0.0661 | 0.0213 | 0.0121 | 0.7704 | 0.1037 | 0.015 | 0 | -20.9 | 0.6912 | 8103.2708 | 11865.8385
23 | 96.9083 | 1.655 | 0.3935 | 0.0651 | 0.0618 | 0.0195 | 0.0118 | 0.7653 | 0.1047 | 0.015 | 0 | -22.8 | 0.6904 | 8094.4624 | 11860.9082 |  | 0 | 0.11
24 | 96.8827 | 1.6715 | 0.4038 | 0.0659 | 0.0628 | 0.0196 | 0.0114 | 0.762 | 0.1053 | 0.015 | 0 | -21.4 | 0.6906 | 8097.2276 | 11862.8482
25 | 96.9184 | 1.6555 | 0.388 | 0.0641 | 0.0607 | 0.0185 | 0.0116 | 0.7595 | 0.1087 | 0.015 | 0 | -23.1 | 0.6903 | 8093.2419 | 11860.1419
26 | 96.9699 | 1.6116 | 0.3794 | 0.0623 | 0.0589 | 0.0182 | 0.0112 | 0.7728 | 0.1007 | 0.015 | 0 | -23.1 | 0.6898 | 8088.0901 | 11856.8939
27 | 96.9366 | 1.6267 | 0.3935 | 0.064 | 0.0605 | 0.0192 | 0.011 | 0.772 | 0.1015 | 0.015 | 0 | -22.8 | 0.6901 | 8091.6404 | 11858.9937
28 | 96.9734 | 1.6085 | 0.3868 | 0.0626 | 0.0597 | 0.0188 | 0.011 | 0.7617 | 0.1024 | 0.0151 | 0 | -23.1 | 0.6898 | 8089.8722 | 11858.916 | відс.
29 | 96.9367 | 1.5966 | 0.419 | 0.0668 | 0.07 | 0.0228 | 0.012 | 0.7586 | 0.1025 | 0.015 | 0 | -21.4 | 0.6905 | 8097.4243 | 11863.7939
30 | 97.0676 | 1.5411 | 0.3854 | 0.0617 | 0.0633 | 0.0212 | 0.0025 | 0.7365 | 0.0998 | 0.015 | 0.0059 | -21.5 | 0.6892 | 8085.9243 | 11859.0452
31 | 97.082 | 1.5597 | 0.3706 | 0.0593 | 0.0605 | 0.0209 | 0.003 | 0.7215 | 0.1014 | 0.015 | 0.0061 | -22 | 0.689 | 8085.4047 | 11860.1173
|  |  | Начальник Бібрського ЛВУМГ | [7 empty] | Саловський Б.Й.
|  |  | Хімік ГВС Дроздовичі | [7 empty] | Книшик У.П.