## Лист1
Паспорт фізико-хімічних показників природного газу
переданого Лубенським ЛВУ МГ та прийнятим ПАТ "Лубнигаз" на ГРС Лубни (ГРС Новаки, ГРС Пирятин, ГРС Гребінка, ГРС Мгарь)
по газопроводу Шебелинка-Полтава-Київ (ШПК) за період
з 1.10.2015 р. по 31.10.2015 р.
Число місяця | Компонентний склад, % мол. (об.) | [11 empty] | Густина, кг/м3 | Теплота згоряння нижча, МДж/м3 (кВт·год/м3) | Теплота згоряння вища, МДж/м3 (кВт·год/м3) | Число Воббе вище, МДж/м3 (кВт·год/м3) | Точка роси вологи (Р=3,92МПа), оС | Температура точки роси вуглеводнів , оС | Масова концентрація сірководню, г/м3 | Масова концентрація меркаптанової сірки, г/м3 | Маса механічних домішок, г/м3
| метан | етан | пропан | ізо-бутан | н-бутан | нео-пентан | ізо-пентан | н-пентан | гексани та вищі | кисень | азот | Діоксид вуглецю
при 20оС, 101,325 кПа
5.10.15р. | 89.781 | 4.978 | 1.107 | 0.116 | 0.181 | 0.004 | 0.046 | 0.038 | 0.064 | 0.006 | 1.575 | 2.104 | 0.752 | 34.47 | 38.19 | 48.33 | -14.6 | -13 | 0.0023 | <0,0002 | відс.
[14 empty] | 9.575 | 10.6083 | 13.425
12.10.15р. | 91.01 | 4.485 | 0.977 | 0.113 | 0.155 | 0.004 | 0.039 | 0.032 | 0.049 | 0.005 | 1.317 | 1.814 | 0.742 | 34.4 | 38.12 | 48.58
[14 empty] | 9.5556 | 10.5889 | 13.4944
15.10.15р. | 89.87 | 4.979 | 1.05 | 0.105 | 0.16 | 0.003 | 0.043 | 0.035 | 0.055 | 0.005 | 1.5 | 2.195 | 0.751 | 34.39 | 38.1 | 48.25
[14 empty] | 9.5528 | 10.5833 | 13.4028
19.10.15р. | 89.918 | 4.977 | 1.023 | 0.107 | 0.164 | 0.004 | 0.044 | 0.033 | 0.055 | 0.005 | 1.485 | 2.185 | 0.751 | 34.39 | 38.1 | 48.27
[14 empty] | 9.5528 | 10.5833 | 13.4083
27.10.15р. | 89.941 | 4.944 | 0.971 | 0.107 | 0.164 | 0.004 | 0.043 | 0.035 | 0.054 | 0.004 | 1.472 | 2.261 | 0.751 | 34.34 | 38.04 | 48.19
[14 empty] | 9.5389 | 10.5667 | 13.3861
Головний інженер Лубенського ЛВУМГ Сирота В.П. ______________________ ___________________
[12 empty] | підпис |  |  |  | дата
Завідувач ВХАЛ Лубенського ПМ Лубенського ЛВУМГ Федченко Л.Д. _______________________ __________________
[12 empty] | підпис |  |  |  | дата