## Лист1
Паспорт фізико-хімічних показників природного газу
переданого Лубенським ЛВУ МГ та прийнятим ПАТ "Полтавагаз" на ГРС Гоголево (ГРС Миргород, В.Багачка, ГРС В.Сороченці)
по газопроводу Шебелинка-Полтава-Київ (ШПК) за період
з 1.10.2015 р. по 31.10.2015 р.
Число місяця | Компонентний склад, % мол. (об.) | [11 empty] | Густина, кг/м3 | Теплота згоряння нижча, МДж/м3 (кВт·год/м3) | Теплота згоряння вища, МДж/м3 (кВт·год/м3) | Число Воббе вище, МДж/м3 (кВт·год/м3) | Точка роси вологи (Р=3,92МПа), оС | Температура точки роси вуглеводнів , оС | Масова концентрація сірководню, г/м3 | Масова концентрація меркаптанової сірки, г/м3 | Маса механічних домішок, г/м3
| метан | етан | пропан | ізо-бутан | н-бутан | нео-пентан | ізо-пентан | н-пентан | гексани та вищі | кисень | азот | Діоксид вуглецю
при 20оС, 101,325 кПа
5.10.15р. | 89.274 | 4.966 | 1.163 | 0.139 | 0.206 | 0.005 | 0.057 | 0.045 | 0.073 | 0.004 | 1.159 | 2.909 | 0.761 | 34.44 | 38.15 | 47.98 | -16.1 | -11.4 | 0.0137 | <0,0002 | відс.
[14 empty] | 9.5667 | 10.5972 | 13.3278
12.10.15р. | 89.749 | 4.859 | 1.077 | 0.124 | 0.18 | 0.005 | 0.051 | 0.038 | 0.07 | 0.003 | 1.267 | 2.577 | 0.755 | 34.39 | 38.1 | 48.11
[14 empty] | 9.5528 | 10.5833 | 13.3639
15.10.15р. | 89.234 | 5.022 | 1.124 | 0.132 | 0.189 | 0.005 | 0.054 | 0.042 | 0.071 | 0.004 | 1.065 | 3.058 | 0.762 | 34.39 | 38.09 | 47.89
[14 empty] | 9.5528 | 10.5806 | 13.3028
19.10.15р. | 87.049 | 5.636 | 1.25 | 0.152 | 0.199 | 0.006 | 0.06 | 0.039 | 0.081 | 0 | 0.261 | 5.267 | 0.79 | 34.18 | 37.85 | 46.75
[14 empty] | 9.4944 | 10.5139 | 12.9861
26.10.15р. | 89.681 | 4.837 | 1.063 | 0.13 | 0.189 | 0.005 | 0.053 | 0.038 | 0.064 | 0.004 | 1.196 | 2.74 | 0.757 | 34.35 | 38.06 | 48.01
[14 empty] | 9.5417 | 10.5722 | 13.3361
Головний інженер Лубенського ЛВУМГ Сирота В.П. ______________________ ___________________
[12 empty] | підпис |  |  |  | дата
Завідувач ВХАЛ Лубенського ПМ Лубенського ЛВУМГ Федченко Л.Д. _______________________ __________________
[12 empty] | підпис |  |  |  | дата