## Лист1
Паспорт фізико-хімічних показників природного газу
переданого Лубенським ЛВУ МГ та прийнятим ПАТ "Лубнигаз" на вузлі обліку газу (газ на с. Піски)
Цех№3 (ШПК+ШДК+ЄДК)за період
з 1.10.2015 р. по 31.10.2015 р.
Число місяця | Компонентний склад, % мол. (об.) | [11 empty] | Густина, кг/м3 | Теплота згоряння нижча, МДж/м3 (кВт·год/м3) | Теплота згоряння вища, МДж/м3 (кВт·год/м3) | Число Воббе вище, МДж/м3 (кВт·год/м3) | Точка роси вологи (Р=3,92МПа), оС | Температура точки роси вуглеводнів , оС | Масова концентрація сірководню, г/м3 | Масова концентрація меркаптанової сірки, г/м3 | Маса механічних домішок, г/м3
| метан | етан | пропан | ізо-бутан | н-бутан | нео-пентан | ізо-пентан | н-пентан | гексани та вищі | кисень | азот | Діоксид вуглецю
при 20оС, 101,325 кПа
5.10.15р. | 90.142 | 4.837 | 1.127 | 0.123 | 0.197 | 0.004 | 0.051 | 0.046 | 0.063 | 0.004 | 1.711 | 1.695 | 0.748 | 34.57 | 38.29 | 48.59 | -8 | -9.5 | 0.0016 | <0,0002 | відс.
[14 empty] | 9.6028 | 10.6361 | 13.4972
12.10.15р. | 92.052 | 4.073 | 0.955 | 0.118 | 0.153 | 0.003 | 0.037 | 0.029 | 0.042 | 0.004 | 1.247 | 1.287 | 0.732 | 34.47 | 38.2 | 49 | -16.2 | -13.5
[14 empty] | 9.575 | 10.6111 | 13.6111
15.10.15р. | 90.403 | 4.796 | 1.01 | 0.104 | 0.162 | 0.003 | 0.044 | 0.038 | 0.053 | 0.004 | 1.646 | 1.737 | 0.745 | 34.43 | 38.15 | 48.51 | -18 | -13.2
[14 empty] | 9.5639 | 10.5972 | 13.475
19.10.15р. | 90.406 | 4.806 | 1.01 | 0.107 | 0.167 | 0.004 | 0.044 | 0.037 | 0.053 | 0.006 | 1.641 | 1.719 | 0.745 | 34.44 | 38.16 | 48.53 | -16.9 | -13.1
[14 empty] | 9.5667 | 10.6 | 13.4806
26.10.15р. | 90.447 | 4.762 | 0.947 | 0.106 | 0.166 | 0.004 | 0.043 | 0.034 | 0.05 | 0.004 | 1.643 | 1.794 | 0.745 | 34.37 | 38.08 | 48.44 | -11.1 | -13.8
[14 empty] | 9.5472 | 10.5778 | 13.4556
Головний інженер Лубенського ЛВУМГ Сирота В.П. ______________________ ___________________
[12 empty] | підпис |  |  |  | дата
Завідувач ВХАЛ Лубенського ПМ Лубенського ЛВУМГ Федченко Л.Д. _______________________ __________________
[12 empty] | підпис |  |  |  | дата