## Лист1
Паспорт фізико-хімічних показників природного газу
переданого Лубенським ЛВУ МГ та прийнятим ПАТ "Лубнигаз" на ГРС Яцини ( ГРС Кейбалівка, ГРС Каплинці )
по газопроводу Єлець-Курськ-Київ (ЄКК) за період
з 1.10.2015 р. по 31.10.2015 р.
Число місяця | Компонентний склад, % мол. (об.) | [11 empty] | Густина, кг/м3 | Теплота згоряння нижча, МДж/м3 (кВт·год/м3) | Теплота згоряння вища, МДж/м3 (кВт·год/м3) | Число Воббе вище, МДж/м3 (кВт·год/м3) | Точка роси вологи (Р=3,92МПа), оС | Температура точки роси вуглеводнів , оС | Масова концентрація сірководню, г/м3 | Масова концентрація меркаптанової сірки, г/м3 | Маса механічних домішок, г/м3
| метан | етан | пропан | ізо-бутан | н-бутан | нео-пентан | ізо-пентан | н-пентан | гексани та вищі | кисень | азот | Діоксид вуглецю
при 20оС, 101,325 кПа
5.10.15 р. | 76.546 | 13.974 | 3.698 | 0.189 | 0.32 | 0.011 | 0.026 | 0.021 | 0.004 | 0.004 | 1.296 | 3.911 | 0.857 | 37.79 | 41.71 | 49.45 | -15 | -9.8 | відс. | відс. | відс.
[14 empty] | 10.4972 | 11.5861 | 13.7361
12.10.15р. | 80.384 | 10.219 | 3.301 | 0.248 | 0.497 | 0.014 | 0.065 | 0.061 | 0.03 | 0.004 | 1.628 | 3.549 | 0.835 | 36.9 | 40.76 | 48.97 | -17.8 | -15.5
[14 empty] | 10.25 | 11.3222 | 13.6028
15.10.15р. | 95.327 | 2.646 | 0.861 | 0.142 | 0.141 | 0.003 | 0.027 | 0.02 | 0.013 | 0.005 | 0.67 | 0.145 | 0.706 | 34.6 | 38.36 | 50.12 | -15.7 | -10.5
[14 empty] | 9.6111 | 10.6556 | 13.9222
19.10.15р. | 95.997 | 2.201 | 0.704 | 0.114 | 0.113 | 0.003 | 0.022 | 0.016 | 0.009 | 0.005 | 0.695 | 0.121 | 0.7 | 34.34 | 38.08 | 49.97 | -14 | -11.5
[14 empty] | 9.5389 | 10.5778 | 13.8806
26.10.15р. | 96.35 | 1.965 | 0.62 | 0.099 | 0.097 | 0.002 | 0.019 | 0.014 | 0.007 | 0.005 | 0.71 | 0.112 | 0.697 | 34.2 | 37.93 | 49.89 | -13.5 | -8.3
[14 empty] | 9.5 | 10.5361 | 13.8583
Головний інженер Лубенського ЛВУМГ Сирота В.П. ______________________ ___________________
[12 empty] | підпис |  |  |  | дата
Завідувач ВХАЛ Лубенського ПМ Лубенського ЛВУМГ Федченко Л.Д. _______________________ __________________
[12 empty] | підпис |  |  |  | дата