## Лист1
Паспорт фізико-хімічних показників природного газу
переданого Лубенським ЛВУ МГ та прийнятим ПАТ "Лубнигаз" на ГРС Куйбишево (ГРС Савенці, ГРС Оржиця)
по газопроводу "Прогресс", "Уренгой-Помари-Ужгород" за період
з 1.10.2015 р. по 31.10.2015 р.
Число місяця | Компонентний склад, % мол. (об.) | [11 empty] | Густина, кг/м3 | Теплота згоряння нижча, МДж/м3 (кВт·год/м3) | Теплота згоряння вища, МДж/м3 (кВт·год/м3) | Число Воббе вище, МДж/м3 (кВт·год/м3) | Точка роси вологи (Р=3,92МПа), оС | Температура точки роси вуглеводнів , оС | Масова концентрація сірководню, г/м3 | Масова концентрація меркаптанової сірки, г/м3 | Маса механічних домішок, г/м3
| метан | етан | пропан | ізо-бутан | н-бутан | нео-пентан | ізо-пентан | н-пентан | гексани та вищі | кисень | азот | Діоксид вуглецю
при 20оС, 101,325 кПа
5.10.15р. | 94.713 | 3.014 | 1.032 | 0.17 | 0.174 | 0.004 | 0.033 | 0.026 | 0.012 | 0.005 | 0.639 | 0.178 | 0.712 | 34.84 | 38.62 | 50.26 | -18.5 | -10.9 | відс. | відс. | відс.
[14 empty] | 9.6778 | 10.7278 | 13.9611
12.10.15р. | 95.04 | 2.827 | 0.922 | 0.151 | 0.149 | 0.003 | 0.029 | 0.022 | 0.013 | 0.006 | 0.674 | 0.164 | 0.708 | 34.69 | 38.452 | 50.16 | -21 | -14.3
[14 empty] | 9.6361 | 10.6811 | 13.9333
19.10.15р. | 96.068 | 2.157 | 0.687 | 0.111 | 0.108 | 0.003 | 0.021 | 0.016 | 0.009 | 0.005 | 0.697 | 0.118 | 0.699 | 34.31 | 38.05 | 49.96 | -21.6 | -15.5
[14 empty] | 9.5306 | 10.5694 | 13.8778
27.10.15р. | 96.32 | 1.988 | 0.625 | 0.1 | 0.098 | 0.002 | 0.019 | 0.014 | 0.007 | 0.006 | 0.707 | 0.114 | 0.697 | 34.21 | 37.94 | 50.04 | -23.1 | -18.2
[14 empty] | 9.5028 | 10.5389 | 13.9
Головний інженер Лубенського ЛВУМГ Сирота В.П. ______________________ ___________________
[12 empty] | підпис |  |  |  | дата
Завідувач ВХАЛ Лубенського ПМ Лубенського ЛВУМГ Федченко Л.Д. _______________________ __________________
[12 empty] | підпис |  |  |  | дата