## Лист1
ПАТ «Укртрансгаз» | [10 empty] | Вимірювальна хіміко-аналітична лабораторія
УМГ «Черкаситрансгаз» | [10 empty] | Гусятинського промислового майданчика Барського ЛВУ МГ
Барське ЛВУМГ | [10 empty] | Свідоцтво про атестацію № РХ-1274/13 від 07.06.13р.
Гусятинський промисловий майданчик | [10 empty] | Чинно до 06.06.18 р.
ПАСПОРТ ФІЗИКО-ХІМІЧНИХ ПОКАЗНИКІВ ПРИРОДНОГО ГАЗУ
|  | передано Барським ЛВУМГ та прийнято ПАТ "Тернопільгаз" Тернопільської області по газопроводу " СОЮЗ " за період з | [12 empty] | 1.10.15 по 31.10.15р.
Число місяця | Компонентний склад , % об. | [9 empty] | Точка роси вологи (Р=4МПа) | Густина абсолютна, кг/м3 | Густина відносна | Qн, Ккал/м3 | Число Воббе вище, Ккал/м3 | Масова концентрація 1еркаптанової сірки, г/м3 | Масова концентрація сірководню,г/м3 | Маса механічних домішок,г/м3 | Температура газу на вході, 0С
| Метан | Етан | Пропан | Ізо-бутан | Н-бутан | Пентан | Гексани та вищі | Азот | Діоксид вуглецю | Кисень
при 200С , 101325 кПа
1 | 95.476 | 2.48 | 0.831 | 0.139 | 0.136 | 0.051 | 0.019 | 0.668 | 0.181 | 0.021 | -16.6 | 0.705 | 0.5854 | 8245 | 11947 |  |  |  | 25
[7 empty] | Мол.% | 0.666 | 0.182
2 | 95.394 | 2.532 | 0.841 | 0.14 | 0.14 | 0.052 | 0.018 | 0.688 | 0.187 | 0.013 | -17.4 | 0.7056 | 0.5859 | 8249 | 11948 |  |  |  | 25
[8 empty] | 0.687 | 0.187
3
4
5 | 95.302 | 2.646 | 0.884 | 0.147 | 0.145 | 0.056 | 0.017 | 0.6 | 0.191 | 0.014 | -17.9 | 0.7068 | 0.5868 | 8271 | 11970 |  |  |  | 24
[8 empty] | 0.599 | 0.191
6 | 95.207 | 2.682 | 0.901 | 0.147 | 0.148 | 0.056 | 0.019 | 0.644 | 0.193 | 0.007 | -17.6 | 0.7075 | 0.5874 | 8273 | 11967 |  |  |  | 24
[8 empty] | 0.642 | 0.193
7 | 95.11 | 2.77 | 0.944 | 0.153 | 0.156 | 0.057 | 0.019 | 0.587 | 0.2 | 0.007 | -18.4 | 0.7086 | 0.5883 | 8291 | 11983 |  |  |  | 23
[8 empty] | 0.586 | 0.201
8 | 94.915 | 2.885 | 0.986 | 0.161 | 0.163 | 0.06 | 0.019 | 0.596 | 0.207 | 0.009 | -17.3 | 0.7103 | 0.5897 | 8306 | 11990 |  |  |  | 23
[8 empty] | 0.595 | 0.208
9 | 95.014 | 2.854 | 0.967 | 0.157 | 0.156 | 0.054 | 0.019 | 0.572 | 0.203 | 0.006 | -18 | 0.7093 | 0.5889 | 8300 | 11990 |  |  |  | 23
[8 empty] | 0.571 | 0.204
10
11
12 | 95.165 | 2.744 | 0.923 | 0.148 | 0.146 | 0.051 | 0.019 | 0.594 | 0.194 | 0.015 | -18 | 0.7078 | 0.5877 | 8283 | 11977 |  |  |  | 22
[8 empty] | 0.593 | 0.194
13 | 95.328 | 2.657 | 0.879 | 0.141 | 0.139 | 0.049 | 0.018 | 0.592 | 0.189 | 0.01 | -17.8 | 0.7063 | 0.5864 | 8268 | 11970 |  |  |  | 23
[8 empty] | 0.591 | 0.19
14
15 | 95.704 | 2.364 | 0.755 | 0.12 | 0.119 | 0.044 | 0.019 | 0.688 | 0.172 | 0.019 | -18.1 | 0.7026 | 0.5833 | 8218 | 11931 |  |  |  | 23
[8 empty] | 0.686 | 0.173
16 | 95.981 | 2.226 | 0.705 | 0.112 | 0.11 | 0.041 | 0.017 | 0.633 | 0.16 | 0.019 | -17.3 | 0.7038 | 0.5814 | 8204 | 11930 |  |  |  | 23
[8 empty] | 0.632 | 0.16
17
Число місяця | Компонентний склад , % об. | [9 empty] | Точка роси вологи (Р=4МПа) | Густина абсолютна, кг/м3 | Густина відносна | Qн, Ккал/м3 | Число Воббе вище, Ккал/м3 | Масова концентрація 1еркаптанової сірки, г/м3 | Масова концентрація сірководню,г/м3 | Маса механічних домішок,г/м3 | Температура газу на вході, 0С
| Метан | Етан | Пропан | Ізо-бутан | Н-бутан | Пентан | Гексани та вищі | Азот | Діоксид вуглецю | Кисень
при 200С , 101325 кПа
18
19 | 96.172 | 2.062 | 0.654 | 0.106 | 0.104 | 0.04 | 0.016 | 0.686 | 0.146 | 0.016 | -18.4 | 0.6985 | 0.5799 | 8180 | 11913 |  |  |  | 24
[7 empty] | Мол.% | 0.685 | 0.147
20 | 96.378 | 2.016 | 0.634 | 0.102 | 0.101 | 0.036 | 0.015 | 0.567 | 0.144 | 0.008 | -18.5 | 0.6971 | 0.5788 | 8183 | 11929 |  |  |  | 24
[8 empty] | 0.566 | 0.144
21 | 96.369 | 1.951 | 0.613 | 0.098 | 0.097 | 0.037 | 0.015 | 0.685 | 0.124 | 0.014 | -17.6 | 0.6967 | 0.5785 | 8167 | 11909 |  |  |  | 24
[8 empty] | 0.684 | 0.124
22 | 96.36 | 1.889 | 0.595 | 0.095 | 0.094 | 0.034 | 0.015 | 0.782 | 0.124 | 0.015 | -17.4 | 0.6964 | 0.5782 | 8153 | 11892 |  |  |  | 24
[8 empty] | 0.781 | 0.124
23 | 96.252 | 1.843 | 0.58 | 0.093 | 0.092 | 0.03 | 0.015 | 0.96 | 0.122 | 0.013 | -17.3 | 0.6968 | 0.5785 | 8131 | 11856 |  |  |  | 25
[8 empty] | 0.959 | 0.123
24
25
26 | 96.589 | 1.811 | 0.562 | 0.089 | 0.085 | 0.032 | 0.012 | 0.668 | 0.134 | 0.02 | -17.8 | 0.6948 | 0.5769 | 8146 | 11896 |  |  |  | 24
[8 empty] | 0.667 | 0.135
27 | 96.622 | 1.8 | 0.554 | 0.089 | 0.086 | 0.031 | 0.014 | 0.647 | 0.133 | 0.026 | -18 | 0.6945 | 0.5767 | 8145 | 11897 | відсутні | відсутні | відсутні | 24
[8 empty] | 0.646 | 0.134
28 | 96.603 | 1.818 | 0.562 | 0.09 | 0.089 | 0.031 | 0.012 | 0.641 | 0.135 | 0.024 | -17.9 | 0.6948 | 0.5769 | 8148 | 11899 |  |  |  | 24
[8 empty] | 0.639 | 0.135
29 | 96.623 | 1.796 | 0.556 | 0.089 | 0.086 | 0.03 | 0.012 | 0.651 | 0.135 | 0.025 | -17.9 | 0.6946 | 0.5767 | 8143 | 11894 |  |  |  | 24
[8 empty] | 0.65 | 0.135
30 | 96.582 | 1.816 | 0.561 | 0.09 | 0.087 | 0.031 | 0.012 | 0.665 | 0.138 | 0.019 | -17.7 | 0.6948 | 0.5769 | 8146 | 11895 |  |  |  | 24
[8 empty] | 0.664 | 0.138
31
В.о. начальника ГКС Гусятин _____________________В.Д. Капущак | [10 empty] | Начальник лабораторії ________________________ О.І.Тарапата
[11 empty] | Дата видачі паспорту |  |  | 02.11.2015р