## Лист1
ПАТ «Укртрансгаз» | [10 empty] | Вимірювальна хіміко-аналітична лабораторія
УМГ «Черкаситрансгаз» | [10 empty] | Гусятинського промислового майданчика Барського ЛВУ МГ
Барське ЛВУМГ | [10 empty] | Свідоцтво про атестацію № РХ-1274/13 від 07.06.13р.
Гусятинський промисловий майданчик | [10 empty] | Чинно до 06.06.18 р.
ПАСПОРТ ФІЗИКО-ХІМІЧНИХ ПОКАЗНИКІВ ПРИРОДНОГО ГАЗУ
|  | передано Барським ЛВУМГ та прийнято ПАТ "Тернопільгаз" Тернопільської області по газопроводу " У-П-У " за період з | [12 empty] | 1.10.15 по 31.10.15р.
Число місяця | Компонентний склад , % об. | [9 empty] | Точка роси вологи (Р=4МПа) | Густина абсолютна, кг/м3 | Густина відносна | Qн, Ккал/м3 | Число Воббе вище, Ккал/м3 | Масова концентрація 1еркаптанової сірки, г/м3 | Масова концентрація сірководню,г/м3 | Маса механічних домішок,г/м3 | Температура газу на вході, 0С
| Метан | Етан | Пропан | Ізо-бутан | Н-бутан | Пентан | Гексани та вищі | Азот | Діоксид вуглецю | Кисень
при 200С , 101325 кПа
1 | 95.227 | 2.702 | 0.914 | 0.152 | 0.151 | 0.055 | 0.02 | 0.589 | 0.182 | 0.013 | -18.4 | 0.7075 | 0.5874 | 8283 | 11980 |  |  |  | 26
[7 empty] | Мол.% | 0.588 | 0.182
2 | 95.099 | 2.782 | 0.941 | 0.158 | 0.159 | 0.058 | 0.02 | 0.584 | 0.189 | 0.014 | -18.5 | 0.7087 | 0.5884 | 8295 | 11986 |  |  |  | 26
[8 empty] | 0.583 | 0.189
3
4
5 | 95.274 | 2.651 | 0.889 | 0.146 | 0.146 | 0.058 | 0.017 | 0.621 | 0.192 | 0.009 | -18.9 | 0.707 | 0.587 | 8271 | 11968 |  |  |  | 25
[8 empty] | 0.62 | 0.193
6 | 95.22 | 2.68 | 0.898 | 0.146 | 0.147 | 0.053 | 0.018 | 0.64 | 0.194 | 0.008 | -18.8 | 0.7073 | 0.5872 | 8271 | 11966 |  |  |  | 24
[8 empty] | 0.638 | 0.194
7 | 95.081 | 2.771 | 0.946 | 0.155 | 0.158 | 0.057 | 0.021 | 0.605 | 0.202 | 0.007 | -19.2 | 0.7089 | 0.5885 | 8292 | 11981 |  |  |  | 24
[8 empty] | 0.604 | 0.202
8 | 94.938 | 2.884 | 0.984 | 0.159 | 0.162 | 0.055 | 0.017 | 0.589 | 0.206 | 0.005 | -17.7 | 0.7099 | 0.5894 | 8304 | 11989 |  |  |  | 24
[8 empty] | 0.588 | 0.206
9 | 95.02 | 2.854 | 0.967 | 0.157 | 0.158 | 0.056 | 0.018 | 0.563 | 0.203 | 0.005 | -17 | 0.7093 | 0.5889 | 8302 | 11991 |  |  |  | 24
[8 empty] | 0.562 | 0.204
10
11
12 | 95.169 | 2.748 | 0.923 | 0.149 | 0.147 | 0.055 | 0.019 | 0.586 | 0.196 | 0.014 | -17.2 | 0.7078 | 0.5877 | 8283 | 11978 |  |  |  | 23
[8 empty] | 0.584 | 0.197
13 | 95.345 | 2.661 | 0.876 | 0.143 | 0.141 | 0.053 | 0.017 | 0.571 | 0.186 | 0.009 | -18.8 | 0.7063 | 0.5864 | 8272 | 11975 |  |  |  | 24
[8 empty] | 0.57 | 0.187
14
15 | 95.512 | 2.52 | 0.818 | 0.13 | 0.13 | 0.046 | 0.018 | 0.633 | 0.172 | 0.023 | -18.5 | 0.7044 | 0.5849 | 8245 | 11953 |  |  |  | 23
[8 empty] | 0.632 | 0.173
16 | 95.872 | 2.297 | 0.74 | 0.119 | 0.118 | 0.043 | 0.017 | 0.609 | 0.162 | 0.025 | -18.1 | 0.7014 | 0.5824 | 8217 | 11940 |  |  |  | 23
[8 empty] | 0.608 | 0.163
17
Число місяця | Компонентний склад , % об. | [9 empty] | Точка роси вологи (Р=4МПа) | Густина абсолютна, кг/м3 | Густина відносна | Qн, Ккал/м3 | Число Воббе вище, Ккал/м3 | Масова концентрація 1еркаптанової сірки, г/м3 | Масова концентрація сірководню,г/м3 | Маса механічних домішок,г/м3 | Температура газу на вході, 0С
| Метан | Етан | Пропан | Ізо-бутан | Н-бутан | Пентан | Гексани та вищі | Азот | Діоксид вуглецю | Кисень
при 200С , 101325 кПа
18
19 | 96.174 | 2.114 | 0.677 | 0.11 | 0.107 | 0.039 | 0.016 | 0.605 | 0.147 | 0.013 | -19.6 | 0.6988 | 0.5802 | 8195 | 11931 |  |  |  | 26
[7 empty] | Мол.% | 0.604 | 0.148
20 | 96.311 | 2.084 | 0.664 | 0.108 | 0.105 | 0.039 | 0.016 | 0.516 | 0.142 | 0.015 | -19.6 | 0.6978 | 0.5794 | 8197 | 11943 |  |  |  | 24
[8 empty] | 0.515 | 0.142
21 | 96.292 | 2.008 | 0.643 | 0.102 | 0.1 | 0.037 | 0.016 | 0.665 | 0.128 | 0.011 | -19.1 | 0.6976 | 0.5791 | 8177 | 11916 |  |  |  | 24
[8 empty] | 0.664 | 0.128
22 | 96.334 | 1.939 | 0.617 | 0.099 | 0.1 | 0.036 | 0.015 | 0.726 | 0.124 | 0.015 | -18.8 | 0.6969 | 0.5786 | 8163 | 11902 |  |  |  | 24
[8 empty] | 0.725 | 0.124
23 | 96.177 | 1.903 | 0.604 | 0.097 | 0.095 | 0.035 | 0.015 | 0.933 | 0.127 | 0.018 | -18.8 | 0.6975 | 0.5791 | 8141 | 11865 |  |  |  | 24
[8 empty] | 0.931 | 0.127
24
25
26 | 96.537 | 1.896 | 0.598 | 0.096 | 0.094 | 0.033 | 0.013 | 0.583 | 0.135 | 0.017 | -19 | 0.6956 | 0.5776 | 8166 | 11918 |  |  |  | 24
[8 empty] | 0.582 | 0.136
27 | 96.478 | 1.926 | 0.603 | 0.097 | 0.095 | 0.035 | 0.012 | 0.597 | 0.137 | 0.024 | -18.9 | 0.696 | 0.5779 | 8167 | 11915 | відсутні | відсутні | відсутні | 24
[8 empty] | 0.596 | 0.137
28 | 96.526 | 1.915 | 0.604 | 0.097 | 0.095 | 0.035 | 0.014 | 0.552 | 0.138 | 0.023 | -19.2 | 0.6958 | 0.5777 | 8169 | 11922 |  |  |  | 24
[8 empty] | 0.551 | 0.139
29 | 96.492 | 1.919 | 0.603 | 0.098 | 0.096 | 0.035 | 0.014 | 0.587 | 0.141 | 0.02 | -18.5 | 0.696 | 0.5779 | 8168 | 11917 |  |  |  | 23
[8 empty] | 0.586 | 0.141
30 | 96.434 | 1.938 | 0.613 | 0.099 | 0.096 | 0.033 | 0.014 | 0.606 | 0.145 | 0.027 | -18.5 | 0.6964 | 0.5782 | 8167 | 11913 |  |  |  | 24
[8 empty] | 0.604 | 0.146
31
В.о. начальника ГКС Гусятин _____________________В.Д. Капущак | [10 empty] | Начальник лабораторії ________________________ О.І.Тарапата
[11 empty] | Дата видачі паспорту |  |  | 02.11.2015р