## Лист1
ПАТ "УКРТРАНСГАЗ"
Філія УМГ "Прикарпаттрансгаз"
Богородчанське ЛВУМГ
Вимірювальна хіміко - аналітична лабораторія
Свідоцтво про атестацію № ІФ 760 від 12.06.2014 р.
чинне до 12.06.2019 р.
Паспорт фізико-хімічних показників природного газу переданого Богородчанським ЛВУМГ та прийнятого ПАТ "Тернопільгаз" по газопроводу "Прогрес" за жовтень 2015 року
ГРС Улашківці
Дата | Компонентний склад газу, об% | [9 empty] | Температура точки роси по волозі (Р=0,4МПа) | Густина | Теплота згоряння нижча | Число Воббе вище | Маса механічних домішок | Масова концентрація сірководню | Масова концентрація меркаптанової сірки
| метан | етан | пропан | і-бутан | н-бутан | пентани | гексани та вищі | азот | діоксид вуглецю | кисень |  | при 20 ºС, 101,325 кПа
[11 empty] | ºС | кг/м3 | ккал/м3 | ккал/м3 | г/м3 | г/м3 | г/м3
1 | 3 | 4 | 5 | 6 | 7 | 8 | 9 | 10 | 11 | 12 | 13 | 14 | 15 | 16 | 17 | 18 | 19
1 | 95.364 | 2.58 | 0.877 | 0.145 | 0.146 | 0.052 | 0.013 | 0.638 | 0.181 | 0.004 | -16.3 | 0.7061 | 8260 | 11963
12 | 94.947 | 2.864 | 0.975 | 0.155 | 0.157 | 0.053 | 0.01 | 0.628 | 0.207 | 0.004 | -19.8 | 0.7095 | 8290 | 11979 | не виявлено | <0,0001 | <0,0002
22 | 96.271 | 2.005 | 0.641 | 0.102 | 0.1 | 0.038 | 0.005 | 0.696 | 0.139 | 0.003 | -18.5 | 0.6974 | 8170 | 11909
|  | Головний інженер Богородчанського ЛВУМГ | [9 empty] | В. Опацький
|  | Хімік ВХАЛ Богородчанського ЛВУМГ | [9 empty] | Н. Сапіжак