## березень 2015
ПАТ "УКРТРАНСГАЗ"
Філія УМГ"Харківтрансгаз"
Шебелинське ЛВУМГ Шебелинський ПМ
Вимірювальна хіміко-аналітична лабораторія
Свідоцтво про атестацію № 100-273/2014 дійсне до 31.12.16 р.
ПАСПОРТ ФІЗИКО-ХІМІЧНИХ ПАРАМЕТРІВ ПРИРОДНОГО ГАЗУ
протранспортованого УМГ "Харківтрансгаз" Шебелинським ЛВУМГ
по магістральному газопроводу Острогорськ-Шебелинка за період з 01.03.2015 по 31.03.2015 р. (точка відбору - ПВВГ ШКС-3 Ду-1200)
Дата відбору проби (числа місяця) | Умови відбору проби |  | Дата аналізу проби (числа місяця) | Компонентний склад МВУ 05-61-2005, об'ємна частка, % | [13 empty] | Температура точки роси по волозі при 4,0 МПа, оС | Теплота згоряння нижча ГОСТ22667-82, ккал/м3 | Число Воббе вище ГОСТ22667-82, ккал/м3 | Густина, кг/м3 |  |  | Маса механічних домішок,г/м3 ГОСТ 22387.4-77 | Масова концентрація меркаптанової сірки, г/м3 ГОСТ 22387.2-97 | Масова концентрація сірководню, г/м3 ГОСТ 22387.2-97
|  |  |  | метан | етан | пропан | і-бутани | н-бутан | нео-пентани | і-пентан | н-пентан | гексани та вищі | кисень | азот |  | діоксид вуглецю |  |  |  |  | пікнометрична | лабораторний хроматограф | потоковий хроматограф
| Р, кгс/см2 | t, ºС | [11 empty] | об. % | мол.% | об. % | мол. %
при 20 ºС , 101,325 кПа
1 | [26 empty] | 0
2 | [26 empty] | 0
3 | [26 empty] | 0
4 | [26 empty] | 0
5 | [26 empty] | 0
6 | [26 empty] | 0
7 | [26 empty] | 0
8 | [26 empty] | 0
9 | [26 empty] | 0
10 | [26 empty] | 0
11 |  |  | 11 | [14 empty] | -14.4 | [8 empty] | 0
12 |  |  | 12 | 95.564 | 2.451 | 0.798 | 0.131 | 0.134 | 0.002 | 0.025 | 0.023 | 0.006 | 0.009 | 0.679 | 0.678 | 0.178 | 0.179 | -16.1 | 8233 | 11941 |  | 0.704 |  |  |  |  | 100 | ОК
13 |  |  | 13 | 95.531 | 2.475 | 0.804 | 0.132 | 0.134 | 0.003 | 0.023 | 0.019 | 0.005 | 0.01 | 0.686 | 0.685 | 0.178 | 0.179 | -18.2 | 8233 | 11940 |  | 0.704 |  | відс. |  |  | 100 | ОК
14 | [26 empty] | 0
15 | [26 empty] | 0
16 |  |  | 16 | 95.362 | 2.584 | 0.839 | 0.137 | 0.138 | 0.001 | 0.025 | 0.02 | 0.005 | 0.01 | 0.693 | 0.686 | 0.186 | 0.186 | -14.7 | 8245 | 11945 |  | 0.706 |  |  |  |  | 100 | ОК
17 |  |  | 17 | 95.432 | 2.544 | 0.825 | 0.134 | 0.138 | 0.002 | 0.027 | 0.024 | 0.006 | 0.009 | 0.675 | 0.674 | 0.184 | 0.185 | -7.5 | 8244 | 11947 |  | 0.705 |  |  |  |  | 100 | ОК
18 |  |  | 18 | 95.519 | 2.505 | 0.818 | 0.135 | 0.138 | 0 | 0.026 | 0.019 | 0.005 | 0.009 | 0.655 | 0.654 | 0.171 | 0.172 | -16.8 | 8241 | 11949 |  | 0.705 |  |  |  |  | 100 | ОК
19 |  |  | 19 | 95.606 | 2.44 | 0.8 | 0.133 | 0.135 | 0.002 | 0.029 | 0.024 | 0.005 | 0.01 | 0.649 | 0.648 | 0.167 | 0.168 | -17.3 | 8237 | 11948 | 0.705 | 0.704 |  |  |  |  | 100 | ОК
20 |  |  | 20 | 95.733 | 2.372 | 0.778 | 0.13 | 0.133 | 0.002 | 0.018 | 0.024 | 0.006 | 0.009 | 0.632 | 0.631 | 0.163 | 0.163 | -17 | 8228 | 11946 |  | 0.703 |  |  |  |  | 100 | ОК
21 | [26 empty] | 0
22 | [26 empty] | 0
23 |  |  | 23 | 95.534 | 2.488 | 0.813 | 0.127 | 0.133 | 0.002 | 0.033 | 0.024 | 0.002 | 0.009 | 0.679 | 0.678 | 0.175 | 0.176 | -16.2 | 8235 | 11942 |  | 0.705 |  | відс. |  |  | 100.019
24 |  |  | 24 | 95.465 | 2.532 | 0.813 | 0.132 | 0.137 | 0.002 | 0.017 | 0.025 | 0.007 | 0.009 | 0.681 | 0.68 | 0.18 | 0.181 | -14.8 | 8239 | 11944 |  | 0.705 |  |  |  |  | 100 | ОК
25 |  |  | 25 | 95.4 | 2.565 | 0.817 | 0.133 | 0.139 | 0.002 | 0.03 | 0.022 | 0.005 | 0.011 | 0.696 | 0.695 | 0.18 | 0.181 | -14.3 | 8243 | 11944 |  | 0.705 |  |  |  |  | 100 | ОК
26 |  |  | 26 | 95.352 | 2.605 | 0.813 | 0.131 | 0.138 | 0.002 | 0.035 | 0.029 | 0.006 | 0.008 | 0.706 | 0.705 | 0.175 | 0.176 | -13.7 | 8247 | 11947 |  | 0.706 |  |  | 0.005 | 0 | 100 | ОК
27 |  |  | 27 | 95.358 | 2.612 | 0.814 | 0.129 | 0.137 | 0.001 | 0.028 | 0.02 | 0.006 | 0.008 | 0.702 | 0.701 | 0.185 | 0.186 | -12.4 | 8242 | 11943 |  | 0.706 |  |  |  |  | 100 | ОК
28 | [26 empty] | 0
29 | [26 empty] | 0
30 |  |  | 30 | 95.547 | 2.471 | 0.8 | 0.13 | 0.136 | 0.001 | 0.026 | 0.021 | 0.007 | 0.009 | 0.681 | 0.68 | 0.171 | 0.172 | -17.2 | 8235 | 11943 |  | 0.704 |  |  |  |  | 100 | ОК
31 |  |  | 31 | 95.376 | 2.577 | 0.818 | 0.131 | 0.139 | 0.009 | 0.03 | 0.023 | 0.007 | 0.009 | 0.698 | 0.697 | 0.183 | 0.184 | -13.6 | 8246 | 11946 |  | 0.706 |  |  |  |  | 100 | ОК
Керівник Головний інженер Шебелинського ЛВУМГ О.Л.Буховцев .
| Підрозділу підприємства, якому підпорядкована ХАЛ | [10 empty] | підпис |  |  | прізвище | [5 empty] | дата
Керівник ХАЛ Шебелинського ПМ Шебелинського ЛВУМГ С.О.Євтушенко .
| ХАЛ, де здійснювались аналізи газу | [10 empty] | підпис |  |  | прізвище | [5 empty] | дата

## жовтень
ПАТ "УКРТРАНСГАЗ"
Філія УМГ"Харківтрансгаз"
Шебелинське ЛВУМГ Шебелинський ПМ
Вимірювальна хіміко-аналітична лабораторія
Свідоцтво про атестацію № 100-273/2014 дійсне до 31.12.16 р.
ПАСПОРТ ФІЗИКО-ХІМІЧНИХ ПАРАМЕТРІВ ПРИРОДНОГО ГАЗУ
протранспортованого УМГ "Харківтрансгаз" Шебелинським ЛВУМГ
по магістральному газопроводу Острогорськ-Шебелинка за період з 01.10.2015 по 31.10.2015 р. (точка відбору - ПВВГ ШКС-2 Ду-1200)
Дата відбору проби (числа місяця) | Умови відбору проби |  | Дата аналізу проби (числа місяця) | Компонентний склад МВУ 05-61-2005, об'ємна частка, % | [13 empty] | Температура точки роси по волозі при 4,0 МПа, оС | Теплота згоряння нижча ГОСТ22667-82, ккал/м3 | Число Воббе вище ГОСТ22667-82, ккал/м3 | Густина, кг/м3 |  |  | Маса механічних домішок,г/м3 ГОСТ 22387.4-77 | Масова концентрація меркаптанової сірки, г/м3 ГОСТ 22387.2-97 | Масова концентрація сірководню, г/м3 ГОСТ 22387.2-97
|  |  |  | метан | етан | пропан | і-бутани | н-бутан | нео-пентани | і-пентан | н-пентан | гексани та вищі | кисень | азот |  | діоксид вуглецю |  |  |  |  | пікнометрична | лабораторний хроматограф | потоковий хроматограф
| Р, кгс/см2 | t, ºС | [11 empty] | об. % | мол.% | об. % | мол. %
при 20 ºС , 101,325 кПа
1 | 43.8 | 22.5 | 1 | 93.626 | 3.561 | 0.967 | 0.133 | 0.18 | 0.004 | 0.044 | 0.04 | 0.086 | 0.01 | 1.094 | 1.092 | 0.255 | 0.256 | 3.3 | 8329 | 11940 |  | 0.72 |  |  |  |  | 100 | ОК
2 | 43.5 | 22 | 2 | 93.679 | 3.544 | 0.978 | 0.137 | 0.177 | 0.002 | 0.045 | 0.037 | 0.082 | 0.009 | 1.058 | 1.056 | 0.252 | 0.253 | 0.3 | 8330 | 11946 |  | 0.72 |  |  |  |  | 100 | ОК
3 | [26 empty] | 0
4 | [26 empty] | 0
5 | 42.8 | 22.2 | 5 | 93.76 | 3.497 | 0.98 | 0.145 | 0.186 | 0.003 | 0.044 | 0.036 | 0.075 | 0.009 | 1.018 | 1.016 | 0.247 | 0.248 | 2.4 | 8332 | 11952 |  | 0.719 |  |  |  |  | 100 | ОК
6 | 42.3 | 21.4 | 6 | 93.798 | 3.492 | 0.998 | 0.147 | 0.186 | 0.004 | 0.043 | 0.036 | 0.071 | 0.007 | 0.986 | 0.984 | 0.232 | 0.233 | 0.7 | 8337 | 11961 |  | 0.719 |  |  |  |  | 100 | ОК
7 | 42.8 | 20.5 | 7 | 93.967 | 3.361 | 1.011 | 0.151 | 0.185 | 0.003 | 0.039 | 0.034 | 0.075 | 0.009 | 0.914 | 0.912 | 0.251 | 0.252 | 0.1 | 8334 | 11964 |  | 0.718 |  |  | 0.0008 | 0 | 100 | ОК
8 | 43 | 20 | 8 | 93.73 | 3.497 | 1 | 0.143 | 0.179 | 0.006 | 0.044 | 0.036 | 0.083 | 0.009 | 0.992 | 0.99 | 0.281 | 0.282 | -6.1 | 8335 | 11951 |  | 0.72 |  | 0 |  |  | 100 | ОК
9 | 42.4 | 22 | 9 | 93.714 | 3.435 | 1.015 | 0.149 | 0.184 | 0.007 | 0.052 | 0.042 | 0.106 | 0.009 | 0.987 | 0.985 | 0.3 | 0.301 | -5.8 | 8345 | 11955 |  | 0.721 |  |  |  |  | 100 | ОК
10 | [26 empty] | 0
11 | [26 empty] | 0
12 | 41.3 | 18 | 12 | 93.946 | 3.328 | 1.006 | 0.149 | 0.181 | 0.007 | 0.048 | 0.038 | 0.085 | 0.009 | 0.939 | 0.937 | 0.264 | 0.265 | -6.3 | 8335 | 11959 |  | 0.719 |  |  |  |  | 100 | ОК
13 | 40.6 | 16.5 | 13 | 94.521 | 3.024 | 0.97 | 0.15 | 0.166 | 0.005 | 0.041 | 0.031 | 0.042 | 0.009 | 0.801 | 0.799 | 0.24 | 0.241 | -6.7 | 8304 | 11960 | 0.715 | 0.714 |  |  |  |  | 100 | ОК
14 | [26 empty] | 0
15 | 44.1 | 14.6 | 15 | 95.273 | 2.617 | 0.835 | 0.132 | 0.138 | 0.002 | 0.036 | 0.026 | 0.018 | 0.01 | 0.738 | 0.737 | 0.175 | 0.176 | -12.5 | 8252 | 11946 |  | 0.707 |  |  |  |  | 100 | ОК
16 | 43.5 | 14 | 16 | 95.43 | 2.495 | 0.798 | 0.124 | 0.128 | 0.004 | 0.035 | 0.026 | 0.021 | 0.009 | 0.76 | 0.758 | 0.17 | 0.171 | -15 | 8236 | 11935 |  | 0.705 |  |  |  |  | 100 | ОК
17 | [26 empty] | 0
18 | 43.6 | 13.4 | 18 | 95.766 | 2.295 | 0.734 | 0.115 | 0.119 | 0.002 | 0.022 | 0.017 | 0.016 | 0.01 | 0.746 | 0.745 | 0.158 | 0.158 |  | 8206 | 11920 |  | 0.702 |  |  |  |  | 100 | ОК
19 | 43.6 | 13 | 19 | 95.855 | 2.24 | 0.724 | 0.114 | 0.116 | 0.001 | 0.034 | 0.025 | 0.005 | 0.009 | 0.728 | 0.727 | 0.149 | 0.149 | -10.1 | 8204 | 11923 |  | 0.702 |  |  |  |  | 100 | ОК
20 | 43.6 | 12.7 | 20 | 96.006 | 2.145 | 0.692 | 0.109 | 0.112 | 0.002 | 0.025 | 0.019 | 0.013 | 0.007 | 0.726 | 0.725 | 0.144 | 0.144 | -15.9 | 8192 | 11917 |  | 0.7 |  | 0 |  |  | 100 | ОК
21 | 43.4 | 12.4 | 21 | 96.131 | 2.064 | 0.662 | 0.103 | 0.107 | 0.001 | 0.023 | 0.018 | 0.014 | 0.008 | 0.728 | 0.727 | 0.141 | 0.141 | -18.3 | 8180 | 11910 |  | 0.699 |  |  |  |  | 100 | ОК
22 | 44.4 | 12.7 | 22 | 96.012 | 2.133 | 0.66 | 0.101 | 0.108 | 0.002 | 0.03 | 0.022 | 0.02 | 0.008 | 0.76 | 0.759 | 0.144 | 0.144 | -18.5 | 8186 | 11909 |  | 0.7 |  |  | 0.0002 | 0 | 100 | ОК
23 | 44.1 | 12.6 | 23 | 96.05 | 2.118 | 0.659 | 0.102 | 0.108 | 0.002 | 0.029 | 0.022 | 0.015 | 0.007 | 0.746 | 0.745 | 0.142 | 0.142 | -21.6 | 8185 | 11911 |  | 0.7 |  |  |  |  | 100 | ОК
24 | [26 empty] | 0
25 | [26 empty] | 0
26 | 44.4 | 12.2 | 26 | 96.217 | 2.008 | 0.622 | 0.096 | 0.101 | 0.001 | 0.023 | 0.017 | 0.013 | 0.008 | 0.754 | 0.753 | 0.14 | 0.14 | -19.2 | 8166 | 11899 |  | 0.698 |  |  |  |  | 100 | ОК
27 | 44.8 | 11.8 | 27 | 96.164 | 2.058 | 0.629 | 0.096 | 0.102 | 0 | 0.021 | 0.016 | 0.011 | 0.009 | 0.752 | 0.751 | 0.142 | 0.142 | -17.7 | 8169 | 11900 |  | 0.698 |  |  |  |  | 100 | ОК
28 | 44.8 | 12.1 | 28 | 96.182 | 2.037 | 0.623 | 0.097 | 0.103 | 0 | 0.024 | 0.018 | 0.014 | 0.007 | 0.75 | 0.749 | 0.145 | 0.145 | -18.4 | 8169 | 11900 |  | 0.698 |  |  |  |  | 100 | ОК
29 | 43.4 | 11.3 | 29 | 96.184 | 2.027 | 0.635 | 0.098 | 0.104 | 0.001 | 0.02 | 0.016 | 0.016 | 0.008 | 0.742 | 0.741 | 0.149 | 0.149 | -21.2 | 8170 | 11901 |  | 0.699 |  |  |  |  | 100 | ОК
30 | 44.2 | 11.9 | 30 | 96.024 | 2.13 | 0.663 | 0.103 | 0.109 | 0.001 | 0.032 | 0.024 | 0.016 | 0.007 | 0.736 | 0.735 | 0.155 | 0.155 | -19.1 | 8187 | 11911 |  | 0.7 |  |  |  |  | 100 | ОК
31 | [26 empty] | 0
Керівник Головний інженер Шебелинського ЛВУМГ О.Л.Буховцев .
| Підрозділу підприємства, якому підпорядкована ХАЛ | [10 empty] | підпис |  |  | прізвище | [5 empty] | дата
Керівник ВХАЛ Шебелинського ПМ Шебелинського ЛВУМГ С.О.Євтушенко .
| ХАЛ, де здійснювались аналізи газу | [10 empty] | підпис |  |  | прізвище | [5 empty] | дата