## жовтень
ПАТ "УКРТРАНСГАЗ"
Філія УМГ"Харківтрансгаз"
Шебелинське ЛВУМГ Шебелинський ПМ
Вимірювальна хіміко-аналітична лабораторія
Свідоцтво про атестацію № 100-273/2014 дійсне до 31.12.16 р.
ПАСПОРТ ФІЗИКО-ХІМІЧНИХ ПАРАМЕТРІВ ПРИРОДНОГО ГАЗУ
протранспортованого УМГ "Харківтрансгаз" Шебелинським ЛВУМГ
по магістральному газопроводу ШБКБ за період з 01.10.2015 по 31.10.2015 р. (точка відбору - ПВВГ "Червонодонецький")
Дата відбору проби (числа місяця) | Умови відбору проби |  | Дата аналізу проби (числа місяця) | Компонентний склад МВУ 05-61-2005, об'ємна частка, % | [13 empty] | Температура точки роси по волозі при 4,0 МПа, оС | Теплота згоряння нижча ГОСТ22667-82, ккал/м3 | Число Воббе вище ГОСТ22667-82, ккал/м3 | Густина, кг/м3 |  |  | Маса механічних домішок,г/м3 ГОСТ 22387.4-77 | Масова концентрація меркаптанової сірки, г/м3 ГОСТ 22387.2-97 | Масова концентрація сірководню, г/м3 ГОСТ 22387.2-97
|  |  |  | метан | етан | пропан | і-бутани | н-бутан | нео-пентани | і-пентан | н-пентан | гексани та вищі | кисень | азот |  | діоксид вуглецю |  |  |  |  | пікнометрична | лабораторний хроматограф | потоковий хроматограф
| Р, кгс/см2 | t, ºС | [11 empty] | об. % | мол.% | об. % | мол. %
при 20 ºС , 101,325 кПа
1 | [26 empty] | 0
2 | [26 empty] | 0
3 | [26 empty] | 0
4 | [26 empty] | 0
5 | [26 empty] | 0
6 | [26 empty] | 0
7 | 43.3 | 40.9 | 7 | 92.895 | 4.032 | 0.889 | 0.108 | 0.18 | 0.008 | 0.051 | 0.046 | 0.148 | 0.009 | 1.365 | 1.362 | 0.269 | 0.27 | 3 | 8344 | 11919 |  | 0.725 |  |  | 0.0002 | 0 | 100 | ОК
8 | [26 empty] | 0
9 | 42.7 | 39.2 | 9 | 92.778 | 4.097 | 0.903 | 0.111 | 0.184 | 0.018 | 0.067 | 0.055 | 0.151 | 0.008 | 1.401 | 1.398 | 0.227 | 0.228 | -4.6 | 8362 | 11933 |  | 0.726 |  |  |  |  | 100 | ОК
10 | [26 empty] | 0
11 | [26 empty] | 0
12 | 41.6 | 42.2 | 12 | 92.771 | 4.115 | 0.904 | 0.112 | 0.186 | 0.016 | 0.064 | 0.054 | 0.155 | 0.009 | 1.391 | 1.369 | 0.223 | 0.229 | -4.8 | 8365 | 11936 |  | 0.726 |  | 0 |  |  | 100 | ОК
13 | [26 empty] | 0
14 | [26 empty] | 0
15 | [26 empty] | 0
16 | 43.8 | 38.9 | 16 | 92.749 | 4.159 | 0.901 | 0.11 | 0.184 | 0.014 | 0.053 | 0.047 | 0.141 | 0.009 | 1.367 | 1.364 | 0.266 | 0.267 | -6.1 | 8356 | 11926 |  | 0.726 |  |  |  |  | 100 | ОК
17 | [26 empty] | 0
18 | [26 empty] | 0
19 | 44 | 42.2 | 19 | 92.806 | 4.121 | 0.891 | 0.109 | 0.182 | 0.014 | 0.063 | 0.052 | 0.135 | 0.008 | 1.351 | 1.348 | 0.268 | 0.269 | 6.6 | 8355 | 11927 |  | 0.726 |  |  |  |  | 100 | ОК
20 | [26 empty] | 0
21 | 43.7 | 36.9 | 21 | 93.165 | 3.966 | 0.806 | 0.091 | 0.146 | 0.009 | 0.048 | 0.041 | 0.124 | 0.007 | 1.325 | 1.322 | 0.272 | 0.273 | 5.2 | 8314 | 11904 |  | 0.722 |  |  |  |  | 100 | ОК
22 | [26 empty] | 0
23 | 44.5 | 37.5 | 23 | 93.281 | 3.919 | 0.817 | 0.095 | 0.153 | 0.009 | 0.049 | 0.041 | 0.093 | 0.006 | 1.293 | 1.29 | 0.244 | 0.245 | 6.1 | 8310 | 11910 |  | 0.72 |  |  | 0.0002 | 0 | 100 | ОК
24 | [26 empty] | 0
25 | [26 empty] | 0
26 | 44.8 | 41.5 | 26 | 93.176 | 3.974 | 0.836 | 0.099 | 0.163 | 0.004 | 0.041 | 0.037 | 0.1 | 0.006 | 1.308 | 1.305 | 0.256 | 0.257 | 4.4 | 8314 | 11909 | 0.72 | 0.721 |  |  |  |  | 100 | ОК
27 | [26 empty] | 0
28 | 45.4 | 38.8 | 28 | 93.238 | 3.95 | 0.833 | 0.097 | 0.159 | 0.004 | 0.035 | 0.03 | 0.085 | 0.008 | 1.303 | 1.3 | 0.258 | 0.259 | 4.3 | 8303 | 11902 |  | 0.72 |  | 0 |  |  | 100 | ОК
29 | [26 empty] | 0
30 | 44.5 | 33.4 | 30 | 93.176 | 3.965 | 0.836 | 0.099 | 0.165 | 0.012 | 0.054 | 0.044 | 0.109 | 0.006 | 1.305 | 1.302 | 0.229 | 0.23 | 5.2 | 8327 | 11921 |  | 0.722 |  |  |  |  | 100 | ОК
31 | [26 empty] | 0
Керівник Головний інженер Шебелинського ЛВУМГ О.Л.Буховцев .
| Підрозділу підприємства, якому підпорядкована ХАЛ | [10 empty] | підпис |  |  | прізвище | [5 empty] | дата
Керівник ХАЛ Шебелинського ПМ Шебелинського ЛВУМГ С.О.Євтушенко .
| ХАЛ, де здійснювались аналізи газу | [10 empty] | підпис |  |  | прізвище | [5 empty] | дата