## 09-2015
ПАТ "Укртрансгаз" | [11 empty] | Вимірювальна хіміко-аналітична лабораторія
Філія "УМГ "Харківтрансгаз" | [11 empty] | Свідоцтво про атестацію № 100-036/2013 від 08.02.2013 р.
Первомайське ЛВУМГ | [17 empty] | Чинно до 28.06.2016 року
ПАСПОРТ ФІЗИКО-ХІМІЧНИХ ПОКАЗНИКІВ ПРИРОДНОГО ГАЗУ № 19-15 жовтень
переданого Первомайським ЛВУМГ філії "УМГ "Харківтрансгаз" та прийнятого ПАТ "Харківгаз"
ГРС "Олексіївка", "Руновщина", "Борова" магістрального газопроводу "СОЮЗ"
за період з 01.10.2015 р. по 31.10.2015 р.
Числа місяця | Компонентний склад, % об. | [10 empty] | При 20*С 101,325 кПа |  |  |  | Механічні домішки, г/м³ | Масова концентр. сірководню, г/м³ | Масова концентр. меркапт сірки, г/м³ | Сума комп.
| Метан | Етан | Пропан | Ізо-бутан | Н-бутан | Пентан | Гексан та вищі | Азот | Діоксид вуглецю | Кисень | Точка роси вологи (Р=4 МПа), ºС | Густина , кг/м³ | Відносна густина | Теплота згорання, нижча,ккал/м³ | Число Воббе вище, ккал/м3
1 | 95.654 | 2.302 | 0.754 | 0.128 | 0.126 | 0.033 | 0.011 | 0.778 | 0.204 | 0.01 | -21,7 | 0.7031 | 0.584 | 8202 | 11907 |  |  |  | 100
2 | 95.707 | 2.303 | 0.735 | 0.122 | 0.118 | 0.029 | 0.006 | 0.768 | 0.203 | 0.009 | -21,5 | 0.7023 | 0.583 | 8196 | 11904 |  |  |  | 100
5 | 95.206 | 2.65 | 0.887 | 0.148 | 0.148 | 0.038 | 0.008 | 0.702 | 0.204 | 0.009 | -21,1 | 0.7071 | 0.587 | 8256 | 11948 |  |  |  | 100
6 | 95.169 | 2.721 | 0.9 | 0.147 | 0.144 | 0.03 | 0.006 | 0.659 | 0.215 | 0.009 | -18,9 | 0.7073 | 0.587 | 8261 | 11954 |  |  |  | 100
7 | 95.088 | 2.77 | 0.917 | 0.154 | 0.15 | 0.034 | 0.007 | 0.653 | 0.219 | 0.008 | -21,4 | 0.708 | 0.588 | 8270 | 11959 |  |  |  | 100
8 | 94.978 | 2.836 | 0.95 | 0.16 | 0.157 | 0.039 | 0.011 | 0.642 | 0.219 | 0.008 | -21,8 | 0.7094 | 0.589 | 8285 | 11969 |  |  |  | 100
9 | 95.29 | 2.63 | 0.869 | 0.145 | 0.143 | 0.036 | 0.011 | 0.665 | 0.202 | 0.009 | -19,1 | 0.7065 | 0.586 | 8254 | 11951 |  |  |  | 100
12 | 95.593 | 2.377 | 0.758 | 0.125 | 0.122 | 0.034 | 0.009 | 0.778 | 0.195 | 0.009 | -21,5 | 0.703 | 0.584 | 8207 | 11911 |  |  |  | 100
13 | 95.681 | 2.342 | 0.715 | 0.12 | 0.116 | 0.031 | 0.009 | 0.788 | 0.189 | 0.009 | -22,6 | 0.7023 | 0.583 | 8196 | 11905 |  |  |  | 100
15 | 96.209 | 1.962 | 0.58 | 0.096 | 0.092 | 0.028 | 0.008 | 0.852 | 0.163 | 0.01 | -20,2 | 0.6974 | 0.579 | 8141 | 11869 |  |  |  | 100
16 | 96.325 | 1.899 | 0.566 | 0.093 | 0.087 | 0.028 | 0.005 | 0.831 | 0.156 | 0.01 | -21,6 | 0.6965 | 0.578 | 8135 | 11869 |  |  |  | 100
19 | 96.525 | 1.795 | 0.552 | 0.093 | 0.088 | 0.023 | 0.006 | 0.774 | 0.135 | 0.009 | -21,0 | 0.695 | 0.577 | 8132 | 11877 |  |  |  | 100
20 | 96.619 | 1.769 | 0.528 | 0.082 | 0.079 | 0.02 | 0.003 | 0.762 | 0.129 | 0.009 | -22,6 | 0.694 | 0.576 | 8124 | 11874 |  |  |  | 100
21 | 96.689 | 1.704 | 0.516 | 0.08 | 0.079 | 0.02 | 0.006 | 0.77 | 0.128 | 0.008 | -23,5 | 0.6935 | 0.576 | 8118 | 11870 |  |  |  | 100
22 | 96.753 | 1.661 | 0.504 | 0.077 | 0.076 | 0.021 | 0.006 | 0.766 | 0.127 | 0.009 | -22,0 | 0.693 | 0.575 | 8113 | 11868 |  |  |  | 100
23 | 96.74 | 1.668 | 0.508 | 0.08 | 0.078 | 0.021 | 0.005 | 0.766 | 0.125 | 0.009 | -22,8 | 0.693 | 0.575 | 8115 | 11869 |  |  |  | 100
26 | 96.826 | 1.618 | 0.486 | 0.077 | 0.075 | 0.019 | 0.003 | 0.763 | 0.124 | 0.009 | -20,9 | 0.692 | 0.575 | 8107 | 11865 |  |  |  | 100
27 | 96.799 | 1.636 | 0.491 | 0.077 | 0.074 | 0.019 | 0.003 | 0.768 | 0.124 | 0.009 | -21,4 | 0.6925 | 0.575 | 8108 | 11865 |  |  |  | 100
28 | 96.767 | 1.658 | 0.5 | 0.077 | 0.075 | 0.02 | 0.004 | 0.764 | 0.126 | 0.009 | -21,8 | 0.693 | 0.575 | 8112 | 11867 |  |  |  | 100
29 | 96.72 | 1.683 | 0.508 | 0.079 | 0.078 | 0.019 | 0.004 | 0.771 | 0.13 | 0.008 | -23,0 | 0.693 | 0.575 | 8114 | 11867 |  |  |  | 100
30 | 96.635 | 1.724 | 0.524 | 0.083 | 0.081 | 0.021 | 0.005 | 0.784 | 0.134 | 0.009 | -22,9 | 0.694 | 0.576 | 8120 | 11868 |  |  |  | 100
Головний інженер Первомайського ЛВУМГ Журавель І.В. | [13 empty] | " 3 0" жовтня 2015 р.
| Керівник підрозділу, якому підпорядкована лабораторія | [7 empty] | прізвище |  |  | підпис |  |  | дата
Начальник хіміко-аналітичної лабораторії Первомайського ЛВУМГ Сипко Е.П. | [13 empty] | " 3 0" жовтня 2015 р.
| Керівник лабораторії,де здійснювались аналізи газу | [7 empty] | прізвище |  |  | підпис |  |  | дата