## жовтень-2015
| ПАТ "Укртрансгаз" | [11 empty] | Вимірювальна хіміко-аналітична лабораторія
| ФІЛІЯ "УМГ "ХАРКІВТРАНСГАЗ" | [11 empty] | Первомайського ЛВУМГ проммайданчик КС Борова
| ПЕРВОМАЙСЬКЕ ЛВУМГ | [10 empty] | Свідоцтво про атестацію № 100-037/2013 від 08.02.2013 р.
| проммайданчик КС БОРОВА | [11 empty] | Чинне до 24.10.2017 року
ПАСПОРТ ФІЗИКО-ХІМІЧНИХ ПОКАЗНИКІВ ПРИРОДНОГО ГАЗУ № 19-26 жовтень
переданого ''УМГ"Харківтрансгаз" проммайданчик КС Борова Первомайського ЛВУМГ та прийнятого ПАТ "Харківгаз"
ГРС "Восток", "Лісна Стінка", "Савинці", "Заліман" магістрального газопроводу "НОВОПСКОВ-ШЕБЕЛИНКА"
з 01.10.2015 р. по 31.10.2015р.
Числа місяця | Компонентний склад, % об. | [10 empty] | При 20*С 101,325 кПа |  |  |  | Маса механічних домішок, г/м3 | Масова концентр. сірководню, мг/м3 | Масова концентр. меркапт сірки, мг/м3
| Метан | Етан | Пропан | Ізо-бутан | Н-бутан | Пентан | Гексан та вищі | Азот | Діоксид вуглецю | Кисень | Точка роси вологи (Р=4 МПа), *С | Відносна густина | Густина , кг/м3 | Теплота згорання, нижча,ккал/м3 | Число Воббе вище, ккал/м3
5 | 88.365 | 3.764 | 1.889 | 0.28 | 0.505 | 0.248 | 0.12 | 3.472 | 1.346 | 0.011 | 1.6 | 0.639 | 0.77 | 8325 | 11524 |  |  |  | 100
12 | 88.324 | 3.574 | 1.721 | 0.257 | 0.468 | 0.189 | 0.193 | 3.601 | 1.663 | 0.01 | -2.1 | 0.64 | 0.771 | 8252 | 11418 |  |  |  | 100
19 | 87.694 | 3.572 | 1.889 | 0.32 | 0.524 | 0.168 | 0.153 | 4.4 | 1.269 | 0.011 | -0.1 | 0.642 | 0.772 | 8245 | 11395 |  |  |  | 100
26 | 88.285 | 3.557 | 1.718 | 0.275 | 0.514 | 0.215 | 0.155 | 3.838 | 1.433 | 0.01 | -3.1 | 0.639 | 0.77 | 8257 | 11433 |  |  |  | 100
0
0
Головний інженер Первомайського ЛВУМГ | [11 empty] | Журавель І.В. |  |  | 30 жовтня 2015 р.
Керівник підрозділу, якому підпорядкована лабораторія | [7 empty] | підпис | підпис |  | прізвище |  |  |  | дата
Начальник ХАЛ ПМ КС Борова Первомайського ЛВУМГ | [11 empty] | Карапута В.М. |  |  | 30жовтня 2015 р.
| Керівник лабораторії, де здійснювався аналіз газу | [7 empty] | підпис |  |  | прізвище |  |  | дата