## октябрьКоханГРС
ПАТ "УКРТРАНСГАЗ"
Філія УМГ"Харківтрансгаз" | [23 empty] | Додаток А
Харківське ЛВУМГ
Вимірювальна хіміко-аналітична лабораторія
Свідоцтво про атестацію № 100-272/2014 дійсне до 16.12.2017 р.
ПАСПОРТ ФІЗИКО-ХІМІЧНИХ ПАРАМЕТРІВ ПРИРОДНОГО ГАЗУ
переданого УМГ "Харківтрансгаз" Первомайським ЛВУМГ та прийнятого УМГ "Харківтрансгаз" Харківським ЛВУМГ
з газопроводу "Союз" за період з 01.10.2015р. по 07.10.2015р. (точка відбору - Коханівська ГРС)
Дата відбору проби (числа місяця) | Умови відбору проби |  | Дата аналізу проби (числа місяця) | Компонентний склад МВУ 05-61-2005, об'ємна частка, % | [13 empty] | Температура точки роси по волозі при 4,0 МПа, оС | Температура точки роси по вуглеводням при робочому тиску | Теплота згоряння нижча ГОСТ22667-82, ккал/м3 | Число Воббе вище ГОСТ22667-82, ккал/м3 | Густина, кг/м3 |  | Маса механічних домішок,г/м3 ГОСТ 22387.4-77 | Масова концентрація меркаптанової сірки, г/м3 ГОСТ 22387.2-97 | Масова концентрація сірководню, г/м3 ГОСТ 22387.2-97
|  |  |  | метан | етан | пропан | і-бутани | н-бутан | нео-пентани | і-пентан | н-пентан | гексани та вищі | кисень | азот |  | діоксид вуглецю | [5 empty] | пікнометрична | лабораторний хроматограф
| Р, кгс/см2 | t, ºС | [11 empty] | об. % | мол.% | об. % | мол. %
при 20 ºС , 101,325 кПа
1 | [26 empty] | 0
2 | [26 empty] | 0
3 | [26 empty] | 0
4 | [26 empty] | 0
5 | [26 empty] | 0
6 | [26 empty] | 0
7 | 36 | 13 | 2015-10-07 | 95.541 | 2.301 | 0.742 | 0.109 | 0.109 | 0.004 | 0.03 | 0.021 | 0.027 | 0.007 | 0.883 | 0.881 | 0.226 | 0.227 |  |  | 8194 | 11887 |  | 0.7041 |  | до 0.0002 | до 0.0001 | 100 | ОК
8 | [26 empty] | 0
9 | [26 empty] | 0
10 | [26 empty] | 0
11 | [26 empty] | 0
12 | [26 empty] | 0
13 | [26 empty] | 0
14 | [26 empty] | 0
15 | [26 empty] | 0
16 | [26 empty] | 0
17 | [26 empty] | 0
18 | [26 empty] | 0
19 | [26 empty] | 0
20 | [26 empty] | 0
21 | [26 empty] | 0
22 | [26 empty] | 0
23 | [26 empty] | 0
24 | [26 empty] | 0
25 | [26 empty] | 0
26 | [26 empty] | 0
27 | [26 empty] | 0
28 | [26 empty] | 0
29 | [26 empty] | 0
30 | [26 empty] | 0
31 | [26 empty] | 0
| *) вміст меркаптанової сірки та сірководню за даними, наданими постачальниками газу | [25 empty] | 0
| Заступник начальника Харківського ЛВУМГ А.М. Панасюк | [19 empty] | 2015-10-30
| Підрозділу підприємства, якому підпорядкована ХАЛ | [13 empty] | прізвище |  |  |  |  | підпис |  | дата
| Завідувач ВХАЛ Кегичівського ПМ Харківського ЛВУМГ С.В.Гусєва . | [19 empty] | 2015-10-30
| ХАЛ, де здійснювались аналізи газу | [13 empty] | прізвище |  |  |  |  | підпис |  | дата
*) показатель природного газа, поставляемого ОАО "Газпром" на границе Российской

## октябрьПВВГ
ПАТ "УКРТРАНСГАЗ"
Філія УМГ"Харківтрансгаз" | [23 empty] | Додаток А
Харківське ЛВУМГ
Вимірювальна хіміко-аналітична лабораторія
Свідоцтво про атестацію № 100-272/2014 дійсне до 16.12.2017 р.
ПАСПОРТ ФІЗИКО-ХІМІЧНИХ ПАРАМЕТРІВ ПРИРОДНОГО ГАЗУ
переданого УМГ "Харківтрансгаз" Первомайським ЛВУМГ та прийнятого УМГ "Харківтрансгаз" Харківським ЛВУМГ
з газопроводу "Союз" за період з 15.10.2015р. по 30.10.2015р. (точка відбору - Кегичівський ПВВГ)
Дата відбору проби (числа місяця) | Умови відбору проби |  | Дата аналізу проби (числа місяця) | Компонентний склад МВУ 05-61-2005, об'ємна частка, % | [13 empty] | Температура точки роси по волозі при 4,0 МПа, оС | Температура точки роси по вуглеводням при робочому тиску | Теплота згоряння нижча ГОСТ22667-82, ккал/м3 | Число Воббе вище ГОСТ22667-82, ккал/м3 | Густина, кг/м3 |  | Маса механічних домішок,г/м3 ГОСТ 22387.4-77 | Масова концентрація меркаптанової сірки, г/м3 ГОСТ 22387.2-97 | Масова концентрація сірководню, г/м3 ГОСТ 22387.2-97
|  |  |  | метан | етан | пропан | і-бутани | н-бутан | нео-пентани | і-пентан | н-пентан | гексани та вищі | кисень | азот |  | діоксид вуглецю | [5 empty] | пікнометрична | лабораторний хроматограф
| Р, кгс/см2 | t, ºС | [11 empty] | об. % | мол.% | об. % | мол. %
при 20 ºС , 101,325 кПа
1 | [26 empty] | 0
2 | [26 empty] | 0
3 | [26 empty] | 0
4 | [26 empty] | 0
5 | [26 empty] | 0
6 | [26 empty] | 0
7 | [26 empty] | 0
8 | [26 empty] | 0
9 | [26 empty] | 0
10 | [26 empty] | 0
11 | [26 empty] | 0
12 | [26 empty] | 0
13 | [26 empty] | 0
14 | [26 empty] | 0
15 | 61.2 | 25 | 2015-10-15 | 95.985 | 2.026 | 0.605 | 0.09 | 0.09 | 0.007 | 0.026 | 0.017 | 0.018 | 0.007 | 0.937 | 0.935 | 0.192 | 0.193 | -16 | -3.8 | 8146 | 11857 |  | 0.6996 |  |  |  | 100 | ОК
16 | 61.6 | 25.6 | 2015-10-16 | 96.143 | 1.952 | 0.579 | 0.087 | 0.086 | 0.007 | 0.023 | 0.015 | 0.008 | 0.007 | 0.912 | 0.91 | 0.181 | 0.182 | -16.2 | -4.1 | 8135 | 11855 | 0.698 | 0.6981 |  |  |  | 100 | ОК
17 | [26 empty] | 0
18 | [26 empty] | 0
19 | 64.4 | 25 | 2015-10-19 | 96.331 | 1.857 | 0.567 | 0.084 | 0.083 | 0.008 | 0.023 | 0.016 | 0.016 | 0.007 | 0.845 | 0.843 | 0.163 | 0.164 | -15.8 | -4 | 8137 | 11866 |  | 0.697 |  |  |  | 100 | ОК
20 | [26 empty] | 0
21 | 67.5 | 25.8 | 2015-10-21 | 96.443 | 1.78 | 0.541 | 0.08 | 0.078 | 0.008 | 0.021 | 0.015 | 0.02 | 0.007 | 0.853 | 0.851 | 0.154 | 0.154 | -17.1 | -4 | 8127 | 11861 | [5 empty] | 100 | ОК
22 | 68.7 | 27 | 2015-10-22 | 96.494 | 1.753 | 0.53 | 0.078 | 0.076 | 0.004 | 0.019 | 0.013 | 0.018 | 0.007 | 0.855 | 0.853 | 0.153 | 0.153 | -17.3 | -3.5 | 8121 | 11857 |  | 0.6954 |  |  |  | 100 | ОК
23 | 70 | 28 | 2015-10-23 | 96.521 | 1.742 | 0.528 | 0.079 | 0.077 | 0.009 | 0.02 | 0.014 | 0.009 | 0.007 | 0.843 | 0.841 | 0.151 | 0.151 | -17 | -5.1 | 8120 | 11859 |  | 0.6952 |  | до 0.0002 | до 0.0001 | 100 | ОК
24 | [26 empty] | 0
25 | [26 empty] | 0
26 | 70.3 | 28 | 2015-10-26 | 96.608 | 1.679 | 0.503 | 0.073 | 0.071 | 0.01 | 0.019 | 0.012 | 0.013 | 0.007 | 0.853 | 0.851 | 0.152 | 0.152 | -16.7 | -3.9 | 8111 | 11851 |  | 0.6944 | відсутні |  |  | 100 | ОК
27 | 69.6 | 28 | 2015-10-27 | 96.536 | 1.731 | 0.52 | 0.077 | 0.075 | 0.008 | 0.02 | 0.014 | 0.011 | 0.007 | 0.85 | 0.848 | 0.151 | 0.151 | -16.8 | -3.1 | 8118 | 11856 |  | 0.695 |  |  |  | 100 | ОК
28 | 69.8 | 27.9 | 2015-10-28 | 96.529 | 1.732 | 0.518 | 0.075 | 0.073 | 0.008 | 0.02 | 0.014 | 0.012 | 0.007 | 0.859 | 0.857 | 0.153 | 0.153 | 16.6 | -3.6 | 8116 | 11854 |  | 0.695 |  |  |  | 100 | ОК
29 | 70.3 | 28 | 2015-10-29 | 96.465 | 1.77 | 0.532 | 0.078 | 0.076 | 0.008 | 0.021 | 0.014 | 0.009 | 0.007 | 0.863 | 0.861 | 0.157 | 0.157 | -17.1 | -2.7 | 8120 | 11855 |  | 0.6955 |  |  |  | 100 | ОК
30 | [26 empty] | 0
31 | [26 empty] | 0
| *) вміст меркаптанової сірки та сірководню за даними, наданими постачальниками газу | [25 empty] | 0
| Заступник начальника Харківського ЛВУМГ А.М. Панасюк | [19 empty] | 2015-10-30
| Підрозділу підприємства, якому підпорядкована ХАЛ | [13 empty] | прізвище |  |  |  |  | підпис |  | дата
| Завідувач ВХАЛ Кегичівського ПМ Харківського ЛВУМГ С.В.Гусєва . | [19 empty] | 2015-10-30
| ХАЛ, де здійснювались аналізи газу | [13 empty] | прізвище |  |  |  |  | підпис |  | дата
*) показатель природного газа, поставляемого ОАО "Газпром" на границе Российской