## Лист1
ПАСПОРТ ФІЗИКО-ХІМІЧНИХ ПОКАЗНИКІВ ПРИРОДНОГО ГАЗУ
переданого |  | Шебелинське ЛВУМГ |  |  | та прийнятого |  | ПАТ "ХАРКІВГАЗ" |  |  | по ПВВГ Панютине ШДКРІ Ду-1200 |  |  |  |  | за період з 01.10.2015 по 31.10.2015
|  | (назва підпириємства) | [7 empty] | (назва підпириємства)
Число місяця | Компонентний склад, об.% (мол.%) | [11 empty] | Точка роси вологи (Р=4 МПа), °С | при 20С, 101,325 кПа |  |  | Маса механічних домішок, г/м3 | Масова концентрація сірководню, г/м3 | Масова концентрація меркаптанової сірки,г/м3
| метан | етан | пропан | ізо-бутан | н-бутан | нео-пентан | ізо-пентан | н-пентан | гексани та вищі | кисень | азот | діоксид вуглецю |  | Густина, кг/м3 | Теплота згоряння нижча, ккал/м3 | Число Воббе вище, ккал/м3
1 | 93.745 | 3.494 | 0.962 | 0.135 | 0.172 | 0.005 | 0.043 | 0.034 | 0.093 | 0.007 | 1.051 | 0.259 | 1.2 | 0.719 | 8327 | 11943
2 | 93.617 | 3.559 | 0.979 | 0.137 | 0.177 | 0.005 | 0.045 | 0.035 | 0.1 | 0.008 | 1.09 | 0.248 | 1.7 | 0.72 | 8335 | 11946
5 | 93.829 | 3.421 | 0.958 | 0.137 | 0.174 | 0.006 | 0.043 | 0.034 | 0.094 | 0.008 | 1.045 | 0.252 | 1.3 | 0.719 | 8323 | 11943
6 | 93.761 | 3.485 | 0.984 | 0.142 | 0.179 | 0.005 | 0.044 | 0.035 | 0.097 | 0.006 | 1.006 | 0.256 | 1 | 0.72 | 8337 | 11955
7 | 93.981 | 3.347 | 0.995 | 0.148 | 0.179 | 0.004 | 0.042 | 0.033 | 0.087 | 0.007 | 0.934 | 0.243 | 3.1 | 0.718 | 8333 | 11963
8 | 94 | 3.335 | 1.005 | 0.15 | 0.18 | 0.004 | 0.042 | 0.032 | 0.083 | 0.008 | 0.924 | 0.237 | -3.3 | 0.718 | 8334 | 11965
9 | 93.808 | 3.429 | 1.002 | 0.146 | 0.179 | 0.004 | 0.043 | 0.033 | 0.081 | 0.008 | 0.995 | 0.272 | -2.6 | 0.719 | 8330 | 11949
12 | 94.091 | 3.264 | 0.968 | 0.142 | 0.171 | 0.004 | 0.043 | 0.031 | 0.076 | 0.006 | 0.968 | 0.239 | -4.8 | 0.717 | 8315 | 11949
13 | 94.138 | 3.224 | 0.98 | 0.145 | 0.174 | 0.004 | 0.041 | 0.032 | 0.078 | 0.007 | 0.927 | 0.25 | -4.7 | 0.717 | 8319 | 11954 | відс. | відс. | 0.0002
15 | 95.192 | 2.669 | 0.869 | 0.136 | 0.143 | 0.002 | 0.03 | 0.022 | 0.034 | 0.007 | 0.717 | 0.179 | -8.2 | 0.708 | 8265 | 11956
16 | 95.635 | 2.373 | 0.782 | 0.122 | 0.126 | 0.002 | 0.026 | 0.019 | 0.028 | 0.008 | 0.712 | 0.167 | -15.5 | 0.704 | 8227 | 11935
18 | 95.737 | 2.276 | 0.738 | 0.114 | 0.117 | 0.002 | 0.024 | 0.018 | 0.022 | 0.008 | 0.78 | 0.164 |  | 0.702 | 8204 | 11915
19 | 95.951 | 2.173 | 0.724 | 0.114 | 0.115 | 0.002 | 0.023 | 0.017 | 0.019 | 0.007 | 0.702 | 0.153 | -12.6 | 0.701 | 8201 | 11923
20 | 96.034 | 2.122 | 0.707 | 0.111 | 0.112 | 0.002 | 0.022 | 0.016 | 0.018 | 0.007 | 0.703 | 0.146 | -12.9 | 0.7 | 8104 | 11920
21 | 96.186 | 2.023 | 0.675 | 0.104 | 0.105 | 0.002 | 0.021 | 0.015 | 0.016 | 0.007 | 0.706 | 0.141 | -17.3 | 0.699 | 8180 | 11912
22 | 96.087 | 2.076 | 0.667 | 0.102 | 0.106 | 0.002 | 0.022 | 0.016 | 0.026 | 0.008 | 0.744 | 0.144 | -15.7 | 0.7 | 8182 | 11909
23 | 96.085 | 2.076 | 0.667 | 0.102 | 0.106 | 0.002 | 0.022 | 0.016 | 0.025 | 0.008 | 0.746 | 0.145 | -17.8 | 0.7 | 8182 | 11908
26 | 96.254 | 1.968 | 0.637 | 0.097 | 0.1 | 0.002 | 0.021 | 0.015 | 0.022 | 0.007 | 0.737 | 0.14 | -18.4 | 0.698 | 8169 | 11902
27 | 96.152 | 2.037 | 0.647 | 0.098 | 0.102 | 0.002 | 0.021 | 0.015 | 0.025 | 0.008 | 0.751 | 0.142 | -19.1 | 0.699 | 8175 | 11904
28 | 96.201 | 1.996 | 0.636 | 0.097 | 0.101 | 0.002 | 0.021 | 0.015 | 0.025 | 0.008 | 0.754 | 0.144 | -18.1 | 0.699 | 8170 | 11900 | відс. | відс. | 0.0003
29 | 96.207 | 1.988 | 0.643 | 0.099 | 0.101 | 0.002 | 0.021 | 0.015 | 0.019 | 0.008 | 0.748 | 0.149 | -17.6 | 0.698 | 8169 | 11900
30 | [12 empty] | -18.4 | 0.699
Керівник |  |  | головний інженер Шебелинського ЛВУМГ | [8 empty] | Буховцев О.Л.
|  |  | підрозділу підприємства, якому підпорядковується лабораторія | [8 empty] | прізвище |  |  | підпис |  |  | дата
Керівник лабораторії |  |  | завідувач вимірювальної хіміко-аналітичної лабораторії | [8 empty] | Касьянова С.В.
|  |  | лабораторія, де здійснювались аналізи газу | [8 empty] | прізвище |  |  | підпис |  |  | дата