## Лист1
ПАСПОРТ ФІЗИКО-ХІМІЧНИХ ПОКАЗНИКІВ ПРИРОДНОГО ГАЗУ
переданого Харківське ЛВУМГ та прийнятого ПАТ Харківгаз по ГРС Мерефа
за період з 01.10.2015 по 31.10.2015
Число місяця | Компонентний склад, % об. | [11 empty] | Точка роси вологи (Р=4 МПа), ºС | при 20 ºС , 101,325 кПа |  |  | Маса механіч них домішок, г/м3 | Масова концентрація сірковод ню, г/м3 | Масова концентрація меркаптанової сірки, г/м3
| метан | етан | пропан | ізо-бутан | н-бутан | нео-пентан | ізо-пентан | н-пентан | гексани та вищі | кисень | азот | діоксид вуглецю |  | Густина, кг/м3 | Теплота згоряння нижча, ккал/м3 | Число Воббе вище, ккал/м3
06 | 91.49 | 3.457 | 1.125 | 0.096 | 0.229 | 0.003 | 0.05 | 0.054 | 0.134 | 0.004 | 0.717 | 2.641 | 8.1 | 0.749 | 8204 | 11527 |  |  |  | 100 | ОК
12 | 90.741 | 4.302 | 1.378 | 0.126 | 0.255 | 0.005 | 0.05 | 0.044 | 0.07 | 0.005 | 1.432 | 1.592 |  | 0.747 | 8306 | 11679 | відсутн. | 0.0014 | відсутн. | 100 | ОК
21 | 89.976 | 4.386 | 1.397 | 0.13 | 0.26 | 0.005 | 0.052 | 0.045 | 0.065 | 0.054 | 2.119 | 1.511 |  | 0.751 | 8262 | 11589 |  |  |  | 100 | ОК
27 | 89.77 | 4.503 | 1.425 | 0.132 | 0.264 | 0.006 | 0.052 | 0.044 | 0.06 | 0.055 | 2.151 | 1.538 | 3.4 | 0.752 | 8268 | 11585 | відсутн. | 0.0015 | відсутн. | 100 | ОК
0
Керівник Харківського ЛВУМГ Ханикін С.Ю. .
| Підрозділу підприємства, якому підпорядкована лабораторія | [9 empty] | прізвище |  | підпис |  | дата
Керівник лабораторії Харківського ПМ Харківського ЛВУМГ Крупчицький Д.О. .
| Лабораторія, де здійснювались аналізи газу | [9 empty] | прізвище |  | підпис |  | дата