## Лист1
ПАТ «Укртрансгаз» | [10 empty] | Вимірювальна хіміко-аналітична лабораторія
УМГ «Черкаситрансгаз» | [10 empty] | Гусятинського промислового майданчика Барського ЛВУ МГ
Барське ЛВУМГ | [10 empty] | Свідоцтво про атестацію № РХ-1274/13 від 07.06.13р.
Гусятинський промисловий майданчик | [10 empty] | Чинно до 06.06.18 р.
ПАСПОРТ ФІЗИКО-ХІМІЧНИХ ПОКАЗНИКІВ ПРИРОДНОГО ГАЗУ
|  | передано Барським ЛВУМГ та прийнято ПАТ "Хмельницькгаз" Хмельницької області по газопроводу " Прогрес " за період з | [12 empty] | 1.10.15 по 31.10.15р.
Число місяця | Компонентний склад , % об. | [9 empty] | Точка роси вологи (Р=4МПа) | Густина абсолютна, кг/м3 | Густина відносна | Qн, Ккал/м3 | Число Воббе вище, Ккал/м3 | Масова концентрація 1еркаптанової сірки, г/м3 | Масова концентрація сірководню,г/м3 | Маса механічних домішок,г/м3 | Температура газу на вході, 0С
| Метан | Етан | Пропан | Ізо-бутан | Н-бутан | Пентан | Гексани та вищі | Азот | Діоксид вуглецю | Кисень
при 200С , 101325 кПа
1 | 95.228 | 2.703 | 0.914 | 0.154 | 0.154 | 0.055 | 0.02 | 0.58 | 0.181 | 0.014 | -18.5 | 0.7076 | 0.5875 | 8285 | 11928 |  |  |  | 10
[7 empty] | Мол.% | 0.578 | 0.182
2 | 95.121 | 2.781 | 0.941 | 0.158 | 0.156 | 0.057 | 0.02 | 0.565 | 0.19 | 0.012 | -18.3 | 0.7086 | 0.5883 | 8296 | 11990 |  |  |  | 10
[8 empty] | 0.564 | 0.19
3
4
5 | 95.277 | 2.651 | 0.885 | 0.144 | 0.146 | 0.053 | 0.019 | 0.628 | 0.191 | 0.007 | -18.5 | 0.7068 | 0.5868 | 8270 | 11967 |  |  |  | 15
[8 empty] | 0.627 | 0.191
6 | 95.221 | 2.678 | 0.899 | 0.147 | 0.148 | 0.054 | 0.019 | 0.638 | 0.194 | 0.005 | -18.2 | 0.7073 | 0.5873 | 8273 | 11968 |  |  |  | 17
[8 empty] | 0.637 | 0.195
7 | 95.1 | 2.766 | 0.946 | 0.154 | 0.157 | 0.057 | 0.019 | 0.594 | 0.203 | 0.007 | -19.1 | 0.7087 | 0.5884 | 8291 | 11982 |  |  |  | 15
[8 empty] | 0.592 | 0.203
8 | 94.939 | 2.886 | 0.983 | 0.16 | 0.162 | 0.056 | 0.018 | 0.586 | 0.207 | 0.007 | -17.9 | 0.71 | 0.5895 | 8305 | 11990 |  |  |  | 10
[8 empty] | 0.585 | 0.208
9 | 95.02 | 2.856 | 0.971 | 0.157 | 0.161 | 0.056 | 0.019 | 0.553 | 0.204 | 0.007 | -17.3 | 0.7094 | 0.589 | 8304 | 11994 |  |  |  | 10
[8 empty] | 0.552 | 0.205
10
11
12 | 95.178 | 2.749 | 0.924 | 0.148 | 0.147 | 0.053 | 0.018 | 0.58 | 0.196 | 0.009 | -17.6 | 0.7078 | 0.5876 | 8284 | 11979 |  |  |  | 4
[8 empty] | 0.579 | 0.197
13 | 95.352 | 2.663 | 0.879 | 0.143 | 0.141 | 0.051 | 0.017 | 0.56 | 0.185 | 0.012 | -18.5 | 0.7062 | 0.5863 | 8272 | 11976 |  |  |  | 6
[8 empty] | 0.558 | 0.185
14
15 | 95.517 | 2.517 | 0.818 | 0.131 | 0.131 | 0.045 | 0.019 | 0.63 | 0.172 | 0.022 | -18.9 | 0.7044 | 0.5849 | 8245 | 11953 |  |  |  | 23
[8 empty] | 0.629 | 0.172
16 | 95.832 | 2.359 | 0.762 | 0.121 | 0.122 | 0.04 | 0.016 | 0.563 | 0.166 | 0.017 | -18.3 | 0.7019 | 0.5827 | 8229 | 11952 |  |  |  | 23
[8 empty] | 0.562 | 0.167
17
18
Число місяця | Компонентний склад , % об. | [9 empty] | Точка роси вологи (Р=4МПа) | Густина абсолютна, кг/м3 | Густина відносна | Qн, Ккал/м3 | Число Воббе вище, Ккал/м3 | Масова концентрація 1еркаптанової сірки, г/м3 | Масова концентрація сірководню,г/м3 | Маса механічних домішок,г/м3 | Температура газу на вході, 0С
| Метан | Етан | Пропан | Ізо-бутан | Н-бутан | Пентан | Гексани та вищі | Азот | Діоксид вуглецю | Кисень
при 200С , 101325 кПа
19 | 96.123 | 2.15 | 0.691 | 0.113 | 0.111 | 0.039 | 0.017 | 0.602 | 0.147 | 0.008 | -18.6 | 0.6993 | 0.5806 | 8201 | 11935 |  |  |  | 24
[7 empty] | Мол.% | 0.601 | 0.147
20 | 96.225 | 2.122 | 0.682 | 0.11 | 0.108 | 0.039 | 0.017 | 0.543 | 0.143 | 0.015 | -18.4 | 0.6986 | 0.58 | 8202 | 11943 |  |  |  | 24
[8 empty] | 0.542 | 0.144
21 | 96.204 | 2.054 | 0.665 | 0.107 | 0.105 | 0.037 | 0.016 | 0.674 | 0.129 | 0.013 | -18.5 | 0.6983 | 0.5797 | 8184 | 11920 |  |  |  | 25
[8 empty] | 0.673 | 0.13
22 | 96.266 | 2.005 | 0.643 | 0.103 | 0.101 | 0.038 | 0.015 | 0.692 | 0.125 | 0.014 | -18.8 | 0.6977 | 0.5792 | 8176 | 11915 |  |  |  | 25
[8 empty] | 0.69 | 0.126
23 | 96.116 | 1.968 | 0.634 | 0.102 | 0.099 | 0.034 | 0.016 | 0.893 | 0.126 | 0.014 | -18.6 | 0.6982 | 0.5797 | 8155 | 11878 |  |  |  | 25
[8 empty] | 0.892 | 0.127
24
25
26 | 96.444 | 1.963 | 0.627 | 0.101 | 0.099 | 0.036 | 0.013 | 0.555 | 0.138 | 0.027 | -18.8 | 0.6966 | 0.5783 | 8177 | 11925 |  |  |  | 24
[8 empty] | 0.554 | 0.138
27 | 96.406 | 1.992 | 0.629 | 0.101 | 0.101 | 0.032 | 0.013 | 0.563 | 0.139 | 0.023 | -19.1 | 0.6968 | 0.5785 | 8178 | 11925 | відсутні | відсутні | відсутні | 24
[8 empty] | 0.562 | 0.14
28 | 96.425 | 1.981 | 0.63 | 0.103 | 0.102 | 0.037 | 0.013 | 0.535 | 0.144 | 0.029 | -19 | 0.6969 | 0.5786 | 8182 | 11929 |  |  |  | 24
[8 empty] | 0.534 | 0.144
29 | 96.389 | 1.994 | 0.633 | 0.102 | 0.1 | 0.034 | 0.014 | 0.574 | 0.144 | 0.02 | -18.5 | 0.6969 | 0.5787 | 8179 | 11925 |  |  |  | 24
[8 empty] | 0.573 | 0.145
30 | 96.345 | 2.004 | 0.635 | 0.103 | 0.1 | 0.034 | 0.013 | 0.605 | 0.145 | 0.018 | -19.4 | 0.6973 | 0.5789 | 8177 | 11919 |  |  |  | 16
[8 empty] | 0.604 | 0.145
31
В.о. начальника ГКС Гусятин _____________________В.Д. Капущак | [11 empty] | Начальник лабораторії ________________________ О.І.Тарапата
[12 empty] | Дата видачі паспорту |  |  | 02.11.2015р