## жовтень15
ПАСПОРТ ФІЗИКО-ХІМІЧНИХ ПОКАЗНИКІВ ПРИРОДНОГО ГАЗУ
за жовтень
від " 02" листопада 2015р.
Вимірювальна хіміко – аналітична лабораторія
Свідоцтво про атестацію № 18 – 144 “ Ч “- 12
Термін дії – до 7 травня 2017 року
переданий Красилівським ЛВУМГ прийнятий ПАТ “ Хмельницькгаз” ГРС « Красилів »ГРС « Митинці »,ГРС « Яворівці »,ГРС « Заслучне »,ГРС « Кузьмин »,ГРС « Чепелівка »,ГРС « Щиборівка»,ГРС «Чернелівка», ГРС «Печеськи», ГРС «Пашутенці», ГРС «Закриниччя», ГРС «Лісові Грінівці», ГРС «Шаровечка», ГРС «Нижні Вовківці», ГРС «Черепова», ГРС«Грузевиця», ГРС «Малиничі», ГРС «Везденьки», ГРС «Теофіполь»,ГРС «Заруддя», ГРС «Базалія», ГРС«Білогір`я», ГРС «Денисівка», ГРС «Ямпіль», ГРС «Волочиськ», ГРС «Гарнишівка», ГРС «Шмирки», ГРС «Купіль», ГРС «Кам`янець-Подільський», ГРС «Кам`янець-Подільський» ТЕЦ, ГРС «Дунаївці», ГРС «Маків», ГРС «Міцівці», ГРС «Сутківці», ГРС «Глушківці», ГРС «Скарженці»,ГРС « Славута »,ГРС« Кам`янка »,ГРС« Ізяслав»,ГРС « Радошівка »,ГРС « Пасічна »,ГРС « Цимбалівка »,ГРС « Староконстантинів »,ГРС « Самчики »,ГРС « Миролюбне » по газопроводу КЗУ за період з 1 жовтня по 31 жовтня
прийнятий ПАТ “ Шепетівкагаз” ГРС « Шепетівка »,ГРС « Хролін »,ГРС « Гриців » по газопроводу КЗУ за період з 1 жовтня по 31 жовтня
Результати аналізу газу приведені при стандартних умовах : to = 20 0С , Р = 101,325 кПа
Дата відбору | Місце відбору проби | Компонентний склад газу, об % | [11 empty] | Точка роси вологи (Р=4МПа),0С | Температураточки роси за вуглеводнями | Хр-на абсолютна густина, кг/м3 | Теплоутворююча здатність нижча |  | Теплоутворююча здатність вища |  | Число Воббе |  | Масова концентрація сірководню, г/м3 | Масова концентрація меркаптанової сірки, г/м3 | Масова доля механічних домішок, г/м3
|  | СН4 | С2Н6 | С3Н8 | і -С4Н10 | н С4Н10 | і -С5Н12 | н –С5Н12 | нео – С5Н12 | С6Н14 і вищ. | N2 | СO2 | O2
[17 empty] | ккал/м3 | МДж/м3 | ккал/м3 | МДж/м3 | ккал/м3 | МДж/м3
05,10,15 | КЗУ | 89,6509 | 5,0359 | 1,1514 | 0,1245 | 0,1960 | 0,0515 | 0,0424 | 0,0040 | 0,0555 | 1,6914 | 1,9942 | 0,0021 | -8,4 | -9,1 | 0,7526 | 8249 | 34,54 | 9136 | 38,25 | 11559 | 48,39 | < 0,02 | < 0,036 | відсутні
12,10,15 | КЗУ | 89,8058 | 5,0175 | 1,0577 | 0,1110 | 0,1678 | 0,0449 | 0,0353 | 0,0040 | 0,0501 | 1,6481 | 2,0556 | 0,0021 | -8,7 | -10,1 | 0,7506 | 8222 | 34,42 | 9107 | 38,13 | 11537 | 48,30
19,10,15 | КЗУ | 92,5467 | 3,7725 | 0,9222 | 0,1155 | 0,1468 | 0,0344 | 0,0262 | 0,0038 | 0,0310 | 1,2045 | 1.1931 | 0,0038 | -14.9 | -16.2 | 0,7281 | 8217 | 34,41 | 9106 | 38,13 | 11712 | 49,04
26,10,15 | КЗУ | 93,2618 | 3,4527 | 0,8549 | 0,1114 | 0,1392 | 0,0326 | 0.0251 | 0,0034 | 0,0378 | 1,0192 | 1,0592 | 0,0028 | -14,2 | -15,9 | 0,7229 | 8214 | 34,39 | 9104 | 38,11 | 11751 | 49,20
КЗУ
Паспорт не може бути повністю або частково передрукований без дозволу ВХАЛ.
Головний інженер _________________________ Семенюк П.В. Дата _______________
Завідувач ВХАЛ _________________________ Пілецька С.А. Дата_______________