## ПАТ Черкасигаз
| ПАТ "Укртрансгаз" | [12 empty] | Вимірювальна хіміко-аналітична лабораторія Гайсинського ЛВУМГ
| філія УМГ "Черкаситрансгаз" | [12 empty] | Свідоцтво про атестацію № ПУ-0077/14
| Гайсинське ЛВУМГ | [12 empty] | видано 28.05.5014р. Чинно до 27.05.2018 р.
ПАСПОРТ ФІЗИКО-ХІМІЧНИХ ПОКАЗНИКІВ ПРИРОДНОГО ГАЗУ
переданого Гайсинським ЛВУМГ та прийнятого ПАТ "Черкасигаз" Черкаської області
газопроводу "Союз" за період з 01.10.2015 р. по 30.10.2015 р.
Число місяця | Метан, % об. | Етан, % об. | Пропан, % об. | Ізо - бутан, % об. | Н - бутан, % об. | Пентани, % об. | Гексани та вищі, % об. | Азот. % об. | Азот, % мол. | Діоксид вуглецю, % об. | Діоксид вуглецю, % мол. | Кисень. % об. | Точка роси вологи; (Р = 3,92 МПа), °С | Густина |  | Теплота згоряння нижча, ккал/м3 | Число ВОББЕ вище, ккал/м³ | Маса механічних домішок, г/м3 | Масова концентрація сірководню,г/м3 | Масова концентрація меркаптанової сірки, г/м3
[14 empty] | абсолютна, кг/м³ | відносна
при 20ºС; 101,325 кПа
1 | 95.622 | 2.366 | 0.773 | 0.125 | 0.128 | 0.051 | 0.008 | 0.715 | 0.714 | 0.202 | 0.203 | 0.01 | -18.8 | 0.7034 | 0.584 | 8218 | 11924
2 | 95.531 | 2.421 | 0.8 | 0.129 | 0.131 | 0.05 | 0.009 | 0.705 | 0.704 | 0.214 | 0.215 | 0.01 | -17.7 | 0.7042 | 0.5847 | 8226 | 11928
5 | 95.635 | 2.339 | 0.762 | 0.12 | 0.122 | 0.046 | 0.009 | 0.742 | 0.741 | 0.215 | 0.216 | 0.01 | -15.5 | 0.7031 | 0.5837 | 8208 | 11913
6 | 95.526 | 2.395 | 0.794 | 0.125 | 0.131 | 0.052 | 0.011 | 0.74 | 0.739 | 0.216 | 0.217 | 0.01 | -15.3 | 0.7042 | 0.5847 | 8221 | 11920
7 | 95.061 | 2.741 | 0.927 | 0.149 | 0.156 | 0.057 | 0.011 | 0.663 | 0.662 | 0.225 | 0.226 | 0.01 | -16.2 | 0.7086 | 0.5883 | 8276 | 11960
8 | 95.037 | 2.79 | 0.939 | 0.149 | 0.152 | 0.051 | 0.008 | 0.637 | 0.636 | 0.229 | 0.23 | 0.008 | -13.7 | 0.7087 | 0.5884 | 8279 | 11965
9 | 95.06 | 2.773 | 0.933 | 0.147 | 0.151 | 0.054 | 0.008 | 0.637 | 0.636 | 0.23 | 0.231 | 0.007 | -16 | 0.7085 | 0.5882 | 8277 | 11964
12 | 95.243 | 2.672 | 0.877 | 0.14 | 0.141 | 0.05 | 0.008 | 0.646 | 0.645 | 0.215 | 0.216 | 0.008 | -17.7 | 0.7067 | 0.5867 | 8260 | 11955
13 | 95.384 | 2.586 | 0.838 | 0.132 | 0.134 | 0.048 | 0.008 | 0.658 | 0.657 | 0.204 | 0.205 | 0.008 | -17.6 | 0.7053 | 0.5856 | 8246 | 11947
15 | 95.828 | 2.281 | 0.725 | 0.115 | 0.114 | 0.042 | 0.007 | 0.698 | 0.697 | 0.181 | 0.182 | 0.009 | -16.8 | 0.7013 | 0.5822 | 8202 | 11920
16 | 95.973 | 2.186 | 0.688 | 0.11 | 0.11 | 0.037 | 0.006 | 0.711 | 0.71 | 0.17 | 0.171 | 0.009 | -17.3 | 0.6999 | 0.5811 | 8188 | 11912
19 | 96.254 | 2.005 | 0.632 | 0.098 | 0.098 | 0.036 | 0.006 | 0.706 | 0.705 | 0.156 | 0.156 | 0.009 | -17.7 | 0.6975 | 0.5791 | 8166 | 11901
20 | 96.347 | 1.95 | 0.615 | 0.097 | 0.096 | 0.034 | 0.005 | 0.7 | 0.699 | 0.147 | 0.147 | 0.009 | -17.4 | 0.6967 | 0.5784 | 8160 | 11900
21 | 96.465 | 1.873 | 0.586 | 0.092 | 0.09 | 0.033 | 0.007 | 0.706 | 0.705 | 0.14 | 0.14 | 0.008 | -17.6 | 0.6956 | 0.5776 | 8150 | 11894
22 | 96.524 | 1.833 | 0.57 | 0.087 | 0.086 | 0.032 | 0.004 | 0.714 | 0.713 | 0.141 | 0.141 | 0.009 | -16.7 | 0.695 | 0.577 | 8142 | 11888
23 | 96.549 | 1.816 | 0.566 | 0.087 | 0.086 | 0.029 | 0.004 | 0.718 | 0.717 | 0.137 | 0.137 | 0.008 | ¯ | 0.6947 | 0.5768 | 8139 | 11887
26 | 96.581 | 1.789 | 0.55 | 0.085 | 0.084 | 0.027 | 0.004 | 0.738 | 0.737 | 0.134 | 0.134 | 0.008 | ¯ | 0.6943 | 0.5765 | 8133 | 11882
27 | 96.64 | 1.741 | 0.533 | 0.082 | 0.081 | 0.024 | 0.003 | 0.752 | 0.751 | 0.136 | 0.136 | 0.008 | ¯ | 0.6937 | 0.576 | 8124 | 11874 | відс. | відс. | відс.
28 | 96.65 | 1.747 | 0.533 | 0.083 | 0.08 | 0.027 | 0.004 | 0.73 | 0.729 | 0.138 | 0.138 | 0.008 | ¯ | 0.6938 | 0.576 | 8127 | 11878
29 | 96.621 | 1.761 | 0.54 | 0.083 | 0.08 | 0.027 | 0.004 | 0.736 | 0.735 | 0.139 | 0.139 | 0.009 | ¯ | 0.694 | 0.5762 | 8129 | 11878
30 | 96.633 | 1.753 | 0.537 | 0.083 | 0.08 | 0.028 | 0.003 | 0.735 | 0.734 | 0.14 | 0.14 | 0.008 | ¯ | 0.6939 | 0.5761 | 8128 | 11878
з 23.10.2015р. визначення ТТР вологи не проводиться - прилад відправлено на повірку.
Начальник управління Гайсинського ЛВУМГ _____________________________________ Ю.В. Омельченко 30.10.2015 р.
Начальник лабораторії _____________________________________ О.В. Стук 30.10.2015 р.