## Лист1
ПАТ"УКРТРАНСГАЗ"
Філія УМГ"Харківтрансгаз"
Запорізьке ЛВУМГ Краснопільский ПМ
Вимірювальна хіміко-аналітична лабораторія
Свідоцтво про атестацію № ПЧ 07-0/1548 дійсне до 10.06.18 р.
ПАСПОРТ ФІЗИКО-ХІМІЧНИХ ПАРАМЕТРІВ ПРИРОДНОГО ГАЗУ
протранспортованого УМГ "Харківтрансгаз" Запорізьким ЛВУМГ по магістральним газопроводам ШДО- ШДКРИ
та прийнятого ПАТ "Дніпрогаз", ПАТ " Дніпропетровськгаз" за період з 01.11.2015 по 30.11.2015 р. (точка відбору - ГРС- п/ф "За Мир"/ГРС-7 м. Дніпропетровськ)
Дата відбору проби (числа місяця) | Умови відбору проби |  | Дата аналізу проби (числа місяця) | Компонентний склад МВУ 05-61-2005, об'ємна частка, % | [13 empty] | Температура точки роси по волозі при 4,0 МПа, оС | Теплота згоряння нижча ГОСТ22667-82, ккал/м3 | Число Воббе вище ГОСТ22667-82, ккал/м3 | Густина, кг/м3 |  |  | Маса механічних домішок,г/м3 ГОСТ 22387.4-77 | Масова концентрація меркаптанової сірки, г/м3 ГОСТ 22387.2-97 | Масова концентрація сірководню, г/м3 ГОСТ 22387.2-97
|  |  |  | метан | етан | пропан | і-бутани | н-бутан | нео-пентани | і-пентан | н-пентан | гексани та вищі | кисень | азот |  | діоксид вуглецю |  |  |  |  | пікнометрична | лабораторний хроматограф | потоковий хроматограф
| Р, кгс/см2 | t, ºС | [11 empty] | об. % | мол.% | об. % | мол. %
при 20 ºС , 101,325 кПа
1 | [26 empty] | 0
2 | 41 | 10 | 2 | 96.186 | 2.043 | 0.653 | 0.104 | 0.106 | 0 | 0.01 | 0.013 | 0.02 | 0.009 | 0.714 | 0.713 | 0.142 | 0.142 | -18.1 | 8175 | 11908 |  | 0.698 |  |  |  |  | 100 | ОК
3 | 42.5 | 10 | 3 | 96.008 | 2.139 | 0.673 | 0.107 | 0.109 | 0.025 | 0.018 | 0.017 | 0.028 | 0.007 | 0.724 | 0.723 | 0.145 | 0.145 | -18.2 | 8196 | 11919 |  | 0.7 |  |  |  |  | 100 | ОК
4 | 42 | 10 | 4 | 95.884 | 2.187 | 0.682 | 0.108 | 0.112 | 0.055 | 0.023 | 0.019 | 0.034 | 0.007 | 0.742 | 0.741 | 0.147 | 0.147 | -17.9 | 8211 | 11926 |  | 0.702 |  |  |  |  | 100 | ОК
5 | 41.5 | 9 | 5 | 96.101 | 2.057 | 0.663 | 0.105 | 0.108 | 0.028 | 0.022 | 0.018 | 0.028 | 0.007 | 0.717 | 0.716 | 0.146 | 0.146 | -17.4 | 8192 | 11917 |  | 0.7 |  | відсутні |  |  | 100 | ОК
6 | 42 | 9 | 6 | 95.824 | 2.258 | 0.704 | 0.111 | 0.115 | 0.012 | 0.018 | 0.017 | 0.041 | 0.007 | 0.737 | 0.736 | 0.156 | 0.156 | -18 | 8208 | 11923 |  | 0.702 |  |  |  |  | 100 | ОК
7 | [26 empty] | 0
8 | [26 empty] | 0
9 | 41 | 9 | 9 | 95.787 | 2.272 | 0.718 | 0.112 | 0.118 | 0.019 | 0.026 | 0.02 | 0.032 | 0.008 | 0.732 | 0.731 | 0.156 | 0.156 | -16.9 | 8214 | 11927 |  | 0.702 |  |  |  |  | 100 | ОК
10 | 41 | 9 | 10 | 95.776 | 2.294 | 0.726 | 0.112 | 0.119 | 0.014 | 0.021 | 0.019 | 0.034 | 0.007 | 0.72 | 0.719 | 0.158 | 0.158 | -16.5 | 8215 | 11929 |  | 0.702 |  |  | 0.0003 | 0.0001 | 100 | ОК
11 | 41 | 9 | 11 | 95.691 | 2.357 | 0.756 | 0.116 | 0.122 | 0.012 | 0.023 | 0.02 | 0.027 | 0.007 | 0.705 | 0.704 | 0.164 | 0.164 | -16.8 | 8223 | 11935 |  | 0.703 |  |  |  |  | 100 | ОК
12 | 41.5 | 9 | 12 | 95.45 | 2.497 | 0.8 | 0.123 | 0.132 | 0.007 | 0.028 | 0.022 | 0.033 | 0.007 | 0.724 | 0.723 | 0.177 | 0.178 | -16.6 | 8241 | 11941 |  | 0.705 |  |  |  |  | 100 | ОК
13 | 42 | 9 | 13 | 95.465 | 2.487 | 0.79 | 0.124 | 0.129 | 0.02 | 0.033 | 0.025 | 0.032 | 0.007 | 0.711 | 0.71 | 0.177 | 0.178 | -17.6 | 8245 | 11945 |  | 0.705 |  |  |  |  | 100 | ОК
14 | [26 empty] | 0
15 | [26 empty] | 0
16 | 41 | 9 | 16 | 95.683 | 2.376 | 0.753 | 0.12 | 0.123 | 0.008 | 0.026 | 0.019 | 0.025 | 0.008 | 0.693 | 0.692 | 0.166 | 0.167 | -18.4 | 8224 | 11936 |  | 0.703 |  |  |  |  | 100 | ОК
17 | 41 | 9 | 17 | 95.559 | 2.434 | 0.778 | 0.124 | 0.128 | 0.016 | 0.025 | 0.022 | 0.036 | 0.007 | 0.698 | 0.697 | 0.173 | 0.174 | -19.1 | 8238 | 11943 |  | 0.705 |  |  |  |  | 100 | ОК
18 | 41 | 9 | 18 | 95.63 | 2.406 | 0.764 | 0.121 | 0.123 | 0.022 | 0.019 | 0.019 | 0.024 | 0.007 | 0.696 | 0.695 | 0.169 | 0.17 | -19.7 | 8229 | 11938 |  | 0.704 |  |  |  |  | 100 | ОК
19 | 41.5 | 9 | 19 | 95.435 | 2.501 | 0.792 | 0.123 | 0.134 | 0.01 | 0.029 | 0.024 | 0.041 | 0.007 | 0.732 | 0.731 | 0.172 | 0.173 | -19.4 | 8244 | 11943 |  | 0.706 |  | відсутні |  |  | 100 | ОК
20 | 42 | 9 | 20 | 95.504 | 2.448 | 0.763 | 0.119 | 0.128 | 0.01 | 0.031 | 0.023 | 0.041 | 0.007 | 0.759 | 0.757 | 0.167 | 0.168 | -19.2 | 8234 | 11934 | 0.705 | 0.705 |  |  |  |  | 100 | ОК
21 | [26 empty] | 0
22 | [26 empty] | 0
23 | 44 | 9 | 23 | 95.343 | 2.53 | 0.773 | 0.12 | 0.131 | 0.016 | 0.032 | 0.023 | 0.048 | 0.008 | 0.805 | 0.803 | 0.171 | 0.172 | -9.6 | 8241 | 11933 |  | 0.706 |  |  | 0.0009 | 0.0001 | 100 | ОК
24 | 43.5 | 9 | 24 | 95.324 | 2.537 | 0.772 | 0.122 | 0.134 | 0.018 | 0.025 | 0.022 | 0.057 | 0.007 | 0.808 | 0.806 | 0.174 | 0.175 | -9.4 | 8243 | 11933 |  | 0.707 |  |  |  |  | 100 | ОК
25 | 43 | 9 | 25 | 95.345 | 2.519 | 0.766 | 0.12 | 0.132 | 0.007 | 0.028 | 0.023 | 0.061 | 0.007 | 0.814 | 0.812 | 0.178 | 0.179 | -13.4 | 8239 | 11930 |  | 0.706 |  |  |  |  | 100 | ОК
26 | 42 | 8 | 26 | 95.522 | 2.418 | 0.748 | 0.118 | 0.128 | 0.001 | 0.02 | 0.02 | 0.055 | 0.008 | 0.788 | 0.786 | 0.174 | 0.175 | -13.6 | 8225 | 11925 |  | 0.705 |  |  |  |  | 100 | ОК
27 | 42 | 8 | 27 | 95.579 | 2.376 | 0.729 | 0.117 | 0.125 | 0.007 | 0.023 | 0.021 | 0.052 | 0.008 | 0.796 | 0.794 | 0.167 | 0.168 | -13.2 | 8221 | 11922 |  | 0.704 |  |  |  |  | 100 | ОК
28 | [26 empty] | 0
29 | [26 empty] | 0
30 | 41 | 7 | 30 | 95.684 | 2.325 | 0.745 | 0.117 | 0.127 | 0.005 | 0.026 | 0.022 | 0.038 | 0.008 | 0.737 | 0.736 | 0.166 | 0.167 | -13.1 | 8221 | 11929 |  | 0.703 |  |  |  |  | 100 | ОК
Керівник Заст. начальника Запорізького ЛВУМГ О.Б. Дереновський .
| Підрозділу підприємства, якому підпорядкована ХАЛ | [10 empty] | підпис |  |  | прізвище | [5 empty] | дата
Керівник ХАЛ Краснопільського ПМ Запорізького ЛВУМГ В.Л. Шеремет .
| ХАЛ, де здійснювались аналізи газу | [10 empty] | підпис |  |  | прізвище | [5 empty] | дата