## листопад 2015
ПАТ "УКРТРАНСГАЗ"
Філія УМГ"ХАРКІВТРАНСГАЗ"
Пролетарське ВУПЗГ
Вимірювальна хіміко-аналітична лабораторія
Свідоцтво про атестацію № ПЧ - 07-0/1158-2014 дійсне до 22.10.2017 р.
ПАСПОРТ ФІЗИКО-ХІМІЧНИХ ПАРАМЕТРІВ ПРИРОДНОГО ГАЗУ
протранспортованого УМГ "ХАРКІВТРАНСГАЗ" Пролетарським ВУПЗГ та переданого ТОВ "РЕГІОНАЛЬНА ГАЗОВА КОМПАНІЯ ДНІПРОПЕТРОВСЬКГАЗ"
по газопроводу-відгалуженню Пролетарська СПЗГ- ШДКРІ за період з 01.11.2015 по 30.11.2015 р. (точка відбору - АГРС-1/3, с. Пролетарське)
Дата відбору проби (числа місяця) | Умови відбору проби |  | Дата аналізу проби (числа місяця) | Компонентний склад МВУ 05-61-2005, об'ємна частка, % | [13 empty] | Температура точки роси по волозі при 4,0 МПа, оС | Теплота згоряння нижча ГОСТ22667-82, ккал/м3 | Число Воббе вище ГОСТ22667-82, ккал/м3 | Густина, кг/м3 |  |  | Маса механічних домішок,г/м3 ГОСТ 22387.4-77 | Масова концентрація меркаптанової сірки, г/м3 ГОСТ 22387.2-97 | Масова концентрація сірководню, г/м3 ГОСТ 22387.2-97
|  |  |  | метан | етан | пропан | і-бутани | н-бутан | нео-пентани | і-пентан | н-пентан | гексани та вищі | кисень | азот |  | діоксид вуглецю |  |  |  |  | пікнометрична | лабораторний хроматограф | потоковий хроматограф
| Р, кгс/см2 | t, ºС | [11 empty] | об. % | мол.% | об. % | мол. %
при 20 ºС , 101,325 кПа
1 | [26 empty] | 0
2 | 37.9 | 19 | 2 | 95.392 | 2.448 | 0.798 | 0.118 | 0.144 | 0.002 | 0.033 | 0.025 | 0.036 | 0.008 | 0.835 | 0.833 | 0.161 | 0.161 |  | 8233 | 11926 |  | 0.706 |  | відсутні |  |  | 100 | ОК
3 | 46 | 12 | 3 | 95.408 | 2.429 | 0.79 | 0.117 | 0.143 | 0.002 | 0.033 | 0.025 | 0.046 | 0.009 | 0.839 | 0.837 | 0.159 | 0.159 |  | 8233 | 11926 |  | 0.706 |  |  |  |  | 100 | ОК
4 | 45 | 19 | 4 | 95.324 | 2.481 | 0.804 | 0.118 | 0.145 | 0.001 | 0.034 | 0.025 | 0.038 | 0.009 | 0.856 | 0.854 | 0.165 | 0.165 |  | 8234 | 11924 |  | 0.706 |  |  |  |  | 100 | ОК
5 | 45 | 14 | 5 | 95.313 | 2.475 | 0.81 | 0.12 | 0.149 | 0.002 | 0.035 | 0.027 | 0.043 | 0.009 | 0.853 | 0.851 | 0.164 | 0.164 |  | 8239 | 11927 |  | 0.706 |  |  | 0.008 | 0.0003 | 100 | ОК
6 | 45 | 20 | 6 | 95.338 | 2.457 | 0.811 | 0.12 | 0.149 | 0.004 | 0.035 | 0.027 | 0.044 | 0.009 | 0.843 | 0.841 | 0.163 | 0.163 |  | 8239 | 11929 |  | 0.706 |  |  |  |  | 100
7 | [26 empty] | 0
8 | [26 empty] | 0
9 | 45 | 10 | 9 | 95.082 | 2.55 | 0.873 | 0.129 | 0.172 | 0.003 | 0.042 | 0.033 | 0.071 | 0.008 | 0.863 | 0.861 | 0.174 | 0.175 |  | 8268 | 11943 |  | 0.71 |  |  |  |  | 100
10 | 46 | 17 | 10 | 94.752 | 2.711 | 0.958 | 0.139 | 0.194 | 0.002 | 0.049 | 0.039 | 0.071 | 0.008 | 0.885 | 0.883 | 0.192 | 0.193 |  | 8292 | 11954 |  | 0.713 |  |  |  |  | 100
11 | 45.9 | 14 | 11 | 94.484 | 2.845 | 1.024 | 0.146 | 0.213 | 0.003 | 0.054 | 0.043 | 0.07 | 0.008 | 0.903 | 0.901 | 0.207 | 0.208 |  | 8317 | 11962 |  | 0.715 |  |  |  |  | 100
12 | 46 | 10 | 12 | 94.102 | 3.002 | 1.108 | 0.158 | 0.24 | 0.004 | 0.062 | 0.05 | 0.105 | 0.007 | 0.937 | 0.935 | 0.225 | 0.226 |  | 8356 | 11979 |  | 0.72 |  |  |  |  | 100
13 | 47 | 33 | 13 | 93.841 | 3.147 | 1.178 | 0.167 | 0.256 | 0.004 | 0.067 | 0.054 | 0.088 | 0.007 | 0.949 | 0.947 | 0.242 | 0.243 | -19.3 | 8374 | 11985 |  | 0.722 |  |  |  |  | 100
14 | [26 empty] | 0
15 | [26 empty] | 0
16 | 44 | 6 | 16 | 95.021 | 2.623 | 0.871 | 0.132 | 0.163 | 0.004 | 0.037 | 0.028 | 0.053 | 0.008 | 0.879 | 0.877 | 0.181 | 0.182 | -9.8 | 8262 | 11936 |  | 0.709 |  |  |  |  | 100 | ОК
17 | 44.2 | 7.4 | 17 | 93.365 | 2.894 | 0.707 | 0.174 | 0.174 | 0.002 | 0.092 | 0.05 | 0.284 | 0.009 | 2.09 | 2.085 | 0.159 | 0.159 | -9.6 | 8264 | 11810 |  | 0.725 |  |  |  |  | 100 | ОК
18 | 44.9 | 8.8 | 18 | 92.037 | 3.505 | 1.118 | 0.225 | 0.278 | 0.002 | 0.102 | 0.063 | 0.273 | 0.01 | 2.243 | 2.238 | 0.144 | 0.144 | -11 | 8376 | 11865 |  | 0.737 |  |  |  |  | 100
19 | 44.8 | 10.5 | 19 | 92.448 | 3.299 | 1.033 | 0.21 | 0.26 | 0.003 | 0.107 | 0.07 | 0.178 | 0.01 | 2.239 | 2.234 | 0.143 | 0.143 | -7.4 | 8321 | 11832 |  | 0.731 |  |  |  |  | 100
20 | 45.5 | 11.9 | 20 | 92.603 | 3.248 | 0.996 | 0.208 | 0.248 | 0.003 | 0.099 | 0.061 | 0.15 | 0.011 | 2.232 | 2.227 | 0.141 | 0.141 | -7 | 8298 | 11818 |  | 0.729 |  |  |  |  | 100
21 | [26 empty] | 0
22 | [26 empty] | 0
23 | 47.5 | 12 | 23 | 92.142 | 3.473 | 1.142 | 0.221 | 0.285 | 0.003 | 0.107 | 0.07 | 0.19 | 0.009 | 2.22 | 2.215 | 0.138 | 0.138 | -4.9 | 8358 | 11857 |  | 0.735 |  |  |  |  | 100
24 | 47.5 | 12.3 | 24 | 93.06 | 3.018 | 0.817 | 0.194 | 0.206 | 0.001 | 0.093 | 0.052 | 0.178 | 0.008 | 2.226 | 2.221 | 0.147 | 0.147 | -8 | 8254 | 11792 |  | 0.725 |  |  |  |  | 100 | ОК
25 | 46.6 | 11.5 | 25 | 93.075 | 3.004 | 0.795 | 0.192 | 0.2 | 0.001 | 0.095 | 0.053 | 0.223 | 0.01 | 2.206 | 2.201 | 0.146 | 0.146 | -9.9 | 8265 | 11800 |  | 0.726 |  |  |  |  | 100 | ОК
26 | 45.6 | 11.1 | 26 | 92.937 | 3.094 | 0.846 | 0.199 | 0.218 | 0.001 | 0.099 | 0.059 | 0.151 | 0.01 | 2.237 | 2.232 | 0.149 | 0.149 | -9.2 | 8260 | 11793 | 0.72 | 0.726 |  |  | 0.007 | 0.0004 | 100 | ОК
27 | 45.2 | 10.5 | 27 | 92.964 | 3.084 | 0.824 | 0.196 | 0.206 | 0.002 | 0.095 | 0.053 | 0.159 | 0.01 | 2.259 | 2.254 | 0.148 | 0.148 | -10.2 | 8252 | 11786 |  | 0.725 |  |  |  |  | 100 | ОК
28 | [26 empty] | 0
29 | [26 empty] | 0
30 | 45.6 | -3.5 | 30 | 93.958 | 3.216 | 0.992 | 0.136 | 0.18 | 0.002 | 0.044 | 0.033 | 0.074 | 0.009 | 1.114 | 1.112 | 0.242 | 0.243 | -13.2 | 8304 | 11926 |  | 0.717 |  | відсутні |  |  | 100 | ОК
31 | [26 empty] | 0
Начальник Пролетарського ВУПЗГ Андрусів В.М. 01.12.2015р
| Підрозділу підприємства, якому підпорядкована ХАЛ | [11 empty] | прізвище |  |  |  | підпис |  |  | дата
Завідувач ХАЛ Пролетарського ВУПЗГ Рекунович В.В. 01.12.2015р
| ХАЛ, де здійснювались аналізи газу | [11 empty] | прізвище |  |  |  | підпис |  |  | дата

## Отчет о совместимости
Отчет о совместимости для Пролетарка червень закачка 2012.xls
Дата отчета: 13.06.2012 15:12
Некоторые свойства данной книги не поддерживаются более ранними версиями Excel. Открытие книги в более ранней версии Excel или ее сохранение в формате более ранней версии приведет к потере или ограничению функциональности этих свойств.
Несущественная потеря точности | Число экземпляров | Версия
Некоторые ячейки или стили в этой книге содержат форматирование, не поддерживаемое выбранным форматом файла. Эти форматы будут преобразованы в наиболее близкий из имеющихся форматов. | 14 | Excel 97-2003