## Лист1
ПАТ "УКРТРАНСГАЗ"
Філія УМГ"Харківтрансгаз"
Криворізьке ЛВУМГ
Вимірювальна хіміко-аналітична лабораторія
Свідоцтво про атестацію № ПЄ 0048/2013 дійсне до 16.05.18 р.
ПАСПОРТ ФІЗИКО-ХІМІЧНИХ ПАРАМЕТРІВ ПРИРОДНОГО ГАЗУ
протранспортованого УМГ "Харківтрансгаз" Криворізьким ЛВУМГ та прийнятого ПАТ "Криворіжгаз", ПАТ"Дніпропетровськгаз" Дніпропетровської обл, ВАТ "Кіровоградгаз" Кіровоградської обл.
по магістральним газопроводам ШДО, ШДКРІ за період з 01.11.2015 по 30.11.2015 р. (точка відбору - ГРС-1 м. Кривий Ріг)
Дата відбору проби (числа місяця) | Умови відбору проби |  | Дата аналізу проби (числа місяця) | Компонентний склад МВУ 05-61-2005, об'ємна частка, % | [13 empty] | Температура точки роси по волозі при 4,0 МПа, оС | Теплота згоряння нижча ГОСТ22667-82, ккал/м3 | Число Воббе вище ГОСТ22667-82, ккал/м3 | Густина, кг/м3 |  |  | Маса механічних домішок,г/м3 ГОСТ 22387.4-77 | Масова концентрація меркаптанової сірки, г/м3 ГОСТ 22387.2-97 | Масова концентрація сірководню, г/м3 ГОСТ 22387.2-97
|  |  |  | метан | етан | пропан | і-бутани | н-бутан | нео-пентани | і-пентан | н-пентан | гексани та вищі | кисень | азот |  | діоксид вуглецю |  |  |  |  | пікнометрична | лабораторний хроматограф | потоковий хроматограф
| Р, кгс/см2 | t, ºС | [11 empty] | об. % | мол.% | об. % | мол. %
при 20 ºС , 101,325 кПа
1 | 7.1 | -4.48 | 1 | 96.142 | 2.061 | 0.679 | 0.106 | 0.108 | 0.003 | 0.022 | 0.014 | 0.011 |  |  | 0.698 |  | 0.155 |  | 8183 | 11915 |  |  | 0.699 |  |  |  | 99.146
2 | 7.03 | -4.45 | 2 | 96.2 | 2.031 | 0.666 | 0.104 | 0.106 | 0.003 | 0.022 | 0.014 | 0.012 |  |  | 0.691 |  | 0.151 |  | 8179 | 11914 | 0.699 |  | 0.698 | не виявл. | 0.0004 | 0 | 99.158
3 | 7 | -5.56 | 3 | 96.106 | 2.094 | 0.677 | 0.105 | 0.108 | 0.003 | 0.023 | 0.014 | 0.013 |  |  | 0.701 |  | 0.154 |  | 8185 | 11916 |  |  | 0.699 |  |  |  | 99.143
4 | 7.1 | -6.02 | 4 | 96.022 | 2.145 | 0.684 | 0.106 | 0.11 | 0.003 | 0.024 | 0.015 | 0.016 |  |  | 0.717 |  | 0.158 |  | 8189 | 11916 |  |  | 0.699 |  |  |  | 99.125
5 | 7 | -5.15 | 5 | 96.044 | 2.122 | 0.677 | 0.105 | 0.11 | 0.003 | 0.024 | 0.015 | 0.016 |  |  | 0.726 |  | 0.159 |  | 8186 | 11913 |  |  | 0.699 |  |  |  | 99.116
6 | 7.01 | -5.76 | 6 | 95.904 | 2.216 | 0.702 | 0.108 | 0.114 | 0.003 | 0.025 | 0.016 | 0.017 |  |  | 0.73 |  | 0.165 |  | 8196 | 11918 |  |  | 0.7 |  |  |  | 99.105
7 | 7 | -5.53 | 7 | 95.802 | 2.289 | 0.729 | 0.113 | 0.118 | 0.003 | 0.025 | 0.016 | 0.017 |  |  | 0.715 |  | 0.172 |  | 8207 | 11925 |  |  | 0.701 |  |  |  | 99.112
8 | 7 | -3.78 | 8 | 95.706 | 2.349 | 0.758 | 0.116 | 0.123 | 0.003 | 0.026 | 0.017 | 0.018 |  |  | 0.708 |  | 0.177 |  | 8216 | 11930 |  |  | 0.702 |  |  |  | 99.116
9 | 7 | -5.44 | 9 | 95.725 | 2.332 | 0.753 | 0.115 | 0.122 | 0.003 | 0.026 | 0.017 | 0.019 |  |  | 0.712 |  | 0.176 |  | 8214 | 11929 |  |  | 0.702 |  | 0.0002 | 0 | 99.112
10 | 7 | -4.42 | 10 | 95.784 | 2.301 | 0.744 | 0.113 | 0.119 | 0.003 | 0.025 | 0.016 | 0.017 |  |  | 0.704 |  | 0.174 |  | 8210 | 11928 |  |  | 0.702 |  |  |  | 99.122
11 | 7 | -4.57 | 11 | 95.75 | 2.326 | 0.754 | 0.114 | 0.121 | 0.003 | 0.026 | 0.016 | 0.018 |  |  | 0.7 |  | 0.172 |  | 8214 | 11931 |  |  | 0.702 |  |  |  | 99.128
12 | 7 | -3.79 | 12 | 95.504 | 2.478 | 0.813 | 0.122 | 0.131 | 0.003 | 0.027 | 0.017 | 0.019 |  |  | 0.703 |  | 0.184 |  | 8234 | 11940 |  |  | 0.704 |  |  |  | 99.114
13 | 7 | -5.54 | 13 | 95.435 | 2.525 | 0.821 | 0.124 | 0.133 | 0.003 | 0.028 | 0.018 | 0.019 |  |  | 0.707 |  | 0.189 |  | 8238 | 11942 |  |  | 0.705 |  |  |  | 99.106
14 | 7 | -5.62 | 14 | 94.631 | 2.922 | 1.015 | 0.145 | 0.188 | 0.003 | 0.042 | 0.029 | 0.037 |  |  | 0.762 |  | 0.224 |  | 8307 | 11971 |  |  | 0.712 |  |  |  | 99.012
15 | 7 | -5.54 | 15 | 95.242 | 2.574 | 0.882 | 0.133 | 0.157 | 0.003 | 0.035 | 0.024 | 0.03 |  |  | 0.719 |  | 0.2 |  | 8260 | 11952 |  |  | 0.707 |  |  |  | 99.08
16 | 7 | -5.62 | 16 | 95.726 | 2.35 | 0.761 | 0.12 | 0.121 | 0.003 | 0.025 | 0.016 | 0.017 |  |  | 0.682 |  | 0.178 |  | 8218 | 11934 |  |  | 0.702 |  | 0 | 0 | 99.139
17 | 7 | -7.22 | 17 | 95.666 | 2.383 | 0.774 | 0.122 | 0.125 | 0.003 | 0.027 | 0.017 | 0.018 |  |  | 0.687 |  | 0.178 |  | 8224 | 11937 |  |  | 0.703 |  |  |  | 99.135
18 | 7 | -6.26 | 18 | 95.698 | 2.359 | 0.769 | 0.121 | 0.123 | 0.002 | 0.026 | 0.017 | 0.019 |  |  | 0.688 |  | 0.179 |  | 8221 | 11935 |  |  | 0.702 |  |  |  | 99.134
19 | 7 | -6.06 | 19 | 95.621 | 2.398 | 0.771 | 0.119 | 0.124 | 0.002 | 0.027 | 0.017 | 0.02 |  |  | 0.724 |  | 0.177 |  | 8221 | 11932 |  |  | 0.703 |  |  |  | 99.099
20 | 7 | -6.5 | 20 | 95.396 | 2.318 | 0.629 | 0.097 | 0.105 | 0.003 | 0.024 | 0.016 | 0.024 |  |  | 1.216 |  | 0.174 |  | 8152 | 11836 |  |  | 0.703 |  |  |  | 98.612
21 | [26 empty] | 0
22 | [26 empty] | 0
23 | 43 | 10 | 23 | 95.3 | 2.584 | 0.798 | 0.123 | 0.132 | 0.004 | 0.03 | 0.022 | 0.015 | 0.006 | 0.81 | 0.808 | 0.176 | 0.177 |  | 8233 | 11927 |  | 0.706 |  |  | 0 | 0 | 100
24 | 43 | 10 | 24 | 95.347 | 2.552 | 0.784 | 0.119 | 0.131 | 0.004 | 0.03 | 0.022 | 0.012 | 0.005 | 0.817 | 0.815 | 0.177 | 0.178 |  | 8227 | 11923 |  | 0.705 |  |  |  |  | 100 | ОК
25 | 6.97 | -8.46 | 25 | 95.417 | 2.491 | 0.767 | 0.12 | 0.132 | 0.003 | 0.03 | 0.02 | 0.027 |  |  | 0.808 |  | 0.186 |  | 8224 | 11923 |  |  | 0.704 | не виявл. |  |  | 99.007
26 | 7 | -8.57 | 26 | 95.452 | 2.468 | 0.763 | 0.12 | 0.13 | 0.003 | 0.03 | 0.021 | 0.027 |  |  | 0.802 |  | 0.185 |  | 8223 | 11923 |  |  | 0.704 |  |  |  | 99.014
27 | 7 | -8.77 | 27 | 95.678 | 2.333 | 0.736 | 0.116 | 0.122 | 0.003 | 0.028 | 0.019 | 0.022 |  |  | 0.764 |  | 0.179 |  | 8210 | 11920 |  |  | 0.702 |  |  |  | 99.057
28 | 7 | -8.38 | 28 | 95.697 | 2.315 | 0.729 | 0.115 | 0.124 | 0.002 | 0.029 | 0.019 | 0.023 |  |  | 0.772 |  | 0.175 |  | 8208 | 11919 |  |  | 0.702 |  |  |  | 99.053
29 | 7 | -8.23 | 29 | 95.61 | 2.356 | 0.735 | 0.116 | 0.128 | 0.003 | 0.032 | 0.02 | 0.026 |  |  | 0.801 |  | 0.172 |  | 8213 | 11919 |  |  | 0.703 |  |  |  | 99.026
30 | 7 | -8.22 | 30 | 95.407 | 2.439 | 0.796 | 0.128 | 0.141 | 0.003 | 0.034 | 0.023 | 0.028 |  |  | 0.822 |  | 0.18 |  | 8229 | 11924 |  |  | 0.705 |  |  |  | 98.999
31 | [26 empty] | 0
Начальник Криворізького ЛВУМГ Матвієнко Р.В.
| Підрозділу підприємства, якому підпорядкована ХАЛ | [13 empty] | прізвище |  |  |  | підпис |  | дата
Керівник ХАЛ Криворізького ЛВУМГ Степанова О.Г.
| ХАЛ, де здійснювались аналізи газу | [13 empty] | прізвище |  |  |  | підпис |  | дата