## Лист1
ПАТ "УКРТРАНСГАЗ"
Філія УМГ"Харківтрансгаз"
Криворізьке ЛВУМГ
Вимірювальна хіміко-аналітична лабораторія
Свідоцтво про атестацію № ПЄ 0048/2013 дійсне до 16.05.18 р.
ПАСПОРТ ФІЗИКО-ХІМІЧНИХ ПАРАМЕТРІВ ПРИРОДНОГО ГАЗУ
протранспортованого УМГ "Харківтрансгаз" Криворізьким ЛВУМГ та прийнятого ПАТ"Криворіжгаз , ПАТ "Дніпропетровськгаз"Дніпропетровської обл. ВАТ "Кіровоградгаз" Кіровоградської обл.
по магістральним газопроводам ЄККР за період з 02.11.2015 по 30.11.2015. (точка відбору - ГРС-3 м.Кривий Ріг )
Дата відбору проби (числа місяця) | Умови відбору проби |  | Дата аналізу проби (числа місяця) | Компонентний склад МВУ 05-61-2005, об'ємна частка, % | [13 empty] | Температура точки роси по волозі при 4,0 МПа, оС | Теплота згоряння нижча ГОСТ22667-82, ккал/м3 | Число Воббе вище ГОСТ22667-82, ккал/м3 | Густина, кг/м3 |  |  | Маса механічних домішок,г/м3 ГОСТ 22387.4-77 | Масова концентрація меркаптанової сірки, г/м3 ГОСТ 22387.2-97 | Масова концентрація сірководню, г/м3 ГОСТ 22387.2-97
|  |  |  | метан | етан | пропан | і-бутани | н-бутан | нео-пентани | і-пентан | н-пентан | гексани та вищі | кисень | азот |  | діоксид вуглецю |  |  |  |  | пікнометрична | лабораторний хроматограф | потоковий хроматограф
| Р, кгс/см2 | t, ºС | [11 empty] | об. % | мол.% | об. % | мол. %
при 20 ºС , 101,325 кПа
1 | [26 empty] | 0
2 | 38.5 | 10 | 2 | 96.615 | 1.795 | 0.55 | 0.084 | 0.079 | 0.003 | 0.016 | 0.011 | 0.002 | 0.006 | 0.72 | 0.719 | 0.119 | 0.119 |  | 8135 | 11888 |  |  | 0.694 |  | 0 | 0 | 0
3 | [26 empty] | 100 | ОК
4 | 40.5 | 10 | 4 | 96.459 | 1.878 | 0.583 | 0.093 | 0.088 | 0.002 | 0.018 | 0.013 | 0.002 | 0.006 | 0.732 | 0.731 | 0.126 | 0.126 |  | 8147 | 11893 |  |  | 0.696 | не виявл. |  |  | 0
5 | 40 | 10 | 5 | 96.529 | 1.825 | 0.567 | 0.088 | 0.084 | 0.003 | 0.018 | 0.013 | 0.003 | 0.006 | 0.74 | 0.739 | 0.124 | 0.124 |  | 8140 | 11888 |  |  | 0.695 |  |  |  | 100 | ОК
6 | [26 empty] | 100
7 | [26 empty] | 0
8 | [26 empty] | 0
9 | 40 | 10 | 9 | 96.547 | 1.807 | 0.548 | 0.084 | 0.08 | 0.003 | 0.017 | 0.012 | 0.003 | 0.007 | 0.767 | 0.766 | 0.125 | 0.125 |  | 8132 | 11880 |  |  | 0.695 |  | 0 | 0 | 0
10 | [26 empty] | 100
11 | 40 | 10 | 11 | 96.484 | 1.851 | 0.567 | 0.087 | 0.083 | 0.004 | 0.017 | 0.012 | 0.002 | 0.006 | 0.766 | 0.765 | 0.121 | 0.121 |  | 8139 | 11885 | 0.696 |  | 0.695 |  |  |  | 0
12 | 40 | 10 | 12 | 96.341 | 1.934 | 0.597 | 0.092 | 0.088 | 0.003 | 0.018 | 0.013 | 0.002 | 0.006 | 0.774 | 0.773 | 0.132 | 0.132 |  | 8149 | 11888 |  |  | 0.697 |  |  |  | 100
13 | [26 empty] | 100
14 | [26 empty] | 0
15 | [26 empty] | 0
16 | 40 | 9 | 16 | 96.201 | 2.1 | 0.652 | 0.102 | 0.099 | 0.003 | 0.019 | 0.014 | 0.002 | 0.005 | 0.671 | 0.67 | 0.132 | 0.132 |  | 8179 | 11918 |  |  | 0.698 |  | 0 | 0 | 0
17 | [26 empty] | 100 | ОК
18 | 40 | 9 | 18 | 96.178 | 2.112 | 0.659 | 0.102 | 0.099 | 0.003 | 0.02 | 0.014 | 0.003 | 0.005 | 0.671 | 0.67 | 0.134 | 0.134 |  | 8181 | 11919 |  |  | 0.698 |  |  |  | 0
19 | 41 | 9 | 19 | 96.131 | 2.14 | 0.662 | 0.102 | 0.098 | 0.003 | 0.019 | 0.014 | 0.004 | 0.006 | 0.683 | 0.682 | 0.138 | 0.138 |  | 8182 | 11917 |  |  | 0.699 |  |  |  | 100
20 | [26 empty] | 100
21 | [26 empty] | 0
22 | [26 empty] | 0
23 | 43 | 9 | 23 | 96.175 | 2.114 | 0.649 | 0.102 | 0.097 | 0.003 | 0.019 | 0.013 | 0.003 | 0.008 | 0.683 | 0.682 | 0.134 | 0.134 |  | 8178 | 11915 |  |  | 0.698 |  | 0 | 0 | 0
24 | [26 empty] | 100 | ОК
25 | 42 | 9 | 25 | 96.352 | 1.998 | 0.615 | 0.097 | 0.092 | 0.003 | 0.019 | 0.013 | 0.002 | 0.005 | 0.673 | 0.672 | 0.131 | 0.131 |  | 8166 | 11909 |  |  | 0.697 |  |  |  | 0
26 | 41 | 9 | 26 | 96.322 | 2.003 | 0.621 | 0.099 | 0.095 | 0.003 | 0.019 | 0.013 | 0.004 | 0.007 | 0.681 | 0.68 | 0.133 | 0.133 |  | 8167 | 11909 |  |  | 0.697 | не виявл. |  |  | 100 | ОК
27 | [26 empty] | 100 | ОК
28 | [26 empty] | 0
29 | [26 empty] | 0
30 | 40.5 | 9 | 30 | 96.381 | 1.955 | 0.604 | 0.095 | 0.091 | 0.003 | 0.018 | 0.013 | 0.003 | 0.006 | 0.705 | 0.704 | 0.126 | 0.126 |  | 8159 | 11902 |  |  | 0.697 |  |  |  | 0
31
Начальник Криворізького ЛВУМГ Матвієнко Р.В.
| Підрозділу підприємства, якому підпорядкована ХАЛ | [13 empty] | прізвище |  |  |  | підпис |  | дата
Керівник ХАЛ Криворізького ЛВУМГ Степанова О.Г. .
| ХАЛ, де здійснювались аналізи газу | [13 empty] | прізвище |  |  |  | підпис |  | дата