## Лист1
ПАТ "УКРТРАНСГАЗ"
Філія УМГ "Прикарпаттрансгаз"
Богородчанське ЛВУМГ
Вимірювальна хіміко - аналітична лабораторія
Свідоцтво про атестацію № ІФ 760 від 12.06.2014 р.
чинне до 12.06.2019 р.
Паспорт фізико-хімічних показників природного газу переданого Богородчанським ЛВУМГ та прийнятого ПАТ "Івано- Франківськгаз" по газопроводу "АЧБ" за листопад 2015 року
на ГСР Гаврилівку, ГРС Коломию, ГРС Підгайчики, ГРС Добровідку, ГРС Раківчик, ГРС Торговицю - 1, ГРС Гвіздець, ГРС Сопів, ГРС Микитинці, ГРС Снятин-1, ГРС Снятин-2, ГРС Джурів, ГРС Тулову, ГРС Завалля, ГРС Княже, ГРС Заболотів, ГРС Косів, ГРС Кути, ГРС Рожнів, ГРС Яблунів, ГРС Тлумач, ГРС Городенку, ГРС Торговицю- 2, ГРС Сідлище
Дата | Компонентний склад газу, об% | [9 empty] | Температура точки роси по волозі (Р=0,4МПа) | Густина | Теплота згоряння нижча | Число Воббе вище | Маса механічних домішок | Масова концентрація сірководню | Масова концентрація меркаптанової сірки
| метан | етан | пропан | і-бутан | н-бутан | пентани | гексани та вищі | азот | діоксид вуглецю | кисень |  | при 20 ºС, 101,325 кПа
[11 empty] | ºС | кг/м3 | ккал/м3 | ккал/м3 | г/м3 | г/м3 | г/м3
1 | 3 | 4 | 5 | 6 | 7 | 8 | 9 | 10 | 11 | 12 | 13 | 14 | 15 | 16 | 17 | 18 | 19
2 | 96.441 | 1.891 | 0.595 | 0.093 | 0.095 | 0.031 | 0.004 | 0.707 | 0.139 | 0.004 | -17.3 | 0.6958 | 8150 | 11896 | не виявлено | <0,0001 | <0,0002
12 | 96.124 | 2.134 | 0.681 | 0.103 | 0.106 | 0.033 | 0.006 | 0.653 | 0.156 | 0.004 | -19.8 | 0.6987 | 8190 | 11920
23 | 96.05 | 2.194 | 0.685 | 0.108 | 0.105 | 0.035 | 0.006 | 0.659 | 0.155 | 0.003 | -19.6 | 0.6992 | 8190 | 11923 | не виявлено | <0,0001 | <0,0002
|  | Заступник начальника Богородчанського ЛВУМГ | [9 empty] | В. Басистюк
|  | Хімік ВХАЛ Богородчанського ЛВУМГ | [9 empty] | Н.Сапіжак