## Лист1
ПАТ "УКРТРАНСГАЗ"
Філія УМГ "Прикарпаттрансгаз"
Богородчанське ЛВУМГ
Вимірювальна хіміко - аналітична лабораторія
Свідоцтво про атестацію № ІФ 760 від 12.06.2014 р.
чинне до 12.06.2019 р.
Паспорт фізико-хімічних показників природного газу переданого Богородчанським ЛВУМГ та прийнятого ПАТ "Івано- Франківськгаз" по ПГРС - Тисмениця за листопад 2015 року
Дата відбору | Компонентний склад газу, об% | [9 empty] | Температура точки роси по волозі (Р=0,4МПа) | Густина | Теплота згоряння нижча | Число Воббе вище | Маса механічних домішок | Масова концентрація сірководню | Масова концентрація меркаптанової сірки
| метан | етан | пропан | і-бутан | н-бутан | пентани | гексани та вищі | азот | діоксид вуглецю | кисень |  | при 20 ºС, 101,325 кПа
[11 empty] | ºС | кг/м3 | ккал/м3 | ккал/м3 | г/м3 | г/м3 | г/м3
1 | 3 | 4 | 5 | 6 | 7 | 8 | 9 | 10 | 11 | 12 | 13 | 14 | 15 | 16 | 17 | 18 | 19
2 | 96.437 | 1.858 | 0.579 | 0.091 | 0.089 | 0.031 | 0.003 | 0.768 | 0.139 | 0.005 |  | 0.6955 | 8140 | 11883
12 | 92.513 | 3.508 | 1.529 | 0.275 | 0.484 | 0.304 | 0.202 | 0.697 | 0.484 | 0.004 |  | 0.7436 | 8590 | 12102 | не виявлено | <0,0001 | <0,0002
23 | 95.975 | 2.168 | 0.681 | 0.108 | 0.11 | 0.046 | 0.066 | 0.687 | 0.687 | 0.156 |  | 0.7013 | 8210 | 11930
|  | Заступник начальника Богородчанського ЛВУМГ | [9 empty] | В. Басистюк
|  | Хімік ВХАЛ Богородчанського ЛВУМГ | [9 empty] | Н. Сапіжак