## Прогрес
ПАТ "Укртрансгаз" | [11 empty] | Вимірювальна хіміко-аналітична лабораторія Хустського ЛВУМГ
філія УМГ "Прикарпаттрансгаз" | [11 empty] | Свідоцтво про атестацю № РВ-0022-11
Хустське ЛВУМГ | [11 empty] | видано 26.05.2011р. чинне до 25.05.2016р.
ПАСПОРТ ФІЗИКО-ХІМІЧНИХ ПОКАЗНИКІВ ПРИРОДНОГО ГАЗУ
переданого Хустським ЛВУМГ та прийнятого ПАТ "Ів-Франківськгаз"
ГРС "Ілемня" газопроводу "Прогрес" за період
з 01.11.2015р. по 30.11.2015р.
Число місяця | Компонентний склад, % об | [9 empty] | Точка роси вологи (Р = 3,92 МПа), оС | Густина, кг/м3 | Теплота згорання нижча, ккал/м3 | Число Воббе вище, ккал/м3 | Маса механічних домішок, г/м3 | Масова концентрація сірководню, г/м3 | Масова концентрація меркаптанової сірки, г/м3
| метан | етан | пропан | ізо-бутан | н-бутан | пентани | гексани та вищі | азот | діоксид вуглецю | кисень
при 20оС,
101,325кПа
02.11. | 96.376 | 1.945 | 0.615 | 0.099 | 0.096 | 0.032 | 0.004 | 0.687 | 0.142 | 0.004 | -19,3 | 0.6964 | 8160 | 11903
12.11. | 96.308 | 1.998 | 0.629 | 0.099 | 0.097 | 0.032 | 0.005 | 0.683 | 0.145 | 0.004 | -19,3 | 0.697 | 8170 | 11907 | 0 | 0 | 0.0001
23.11. | 96.032 | 2.203 | 0.686 | 0.108 | 0.106 | 0.034 | 0.007 | 0.664 | 0.156 | 0.004 | -18,7 | 0.6994 | 8190 | 11922
Середній розрахунок за місяць | 96.238 | 2.049 | 0.643 | 0.102 | 0.1 | 0.033 | 0.005 | 0.678 | 0.148 | 0.004 | -19.1 | 0.6976 | 8173.3333 | 11910.6667 | 0 | 0 | 0.0001
| Начальник Хустського ЛВУМГ | [5 empty] | Шак В.Ю. | [7 empty] | 01.12.2015р.
| Хімік ВХАЛ Хустського ЛВУМГ | [5 empty] | Шишола В.Й. | [7 empty] | 01.12.2015р.