## Лист1
ПАСПОРТ ФІЗИКО-ХІМІЧНИХ ПОКАЗНИКІВ ПРИРОДНОГО ГАЗУ
переданого Богородчанському ВУПЗГ та поданого Богородчанським УЕГГ на ГРС-Саджава (Ів-Франківська обл) по ПВВГ "Богородчани ПСГ" (3-а лінія)
за період з 01.11.2015 по 30.11.2015 р.
Число місяця | Компонентний склад, об’ємна частка % (%мол.) | [9 empty] | Густина, кг/м3 | Теплота згорання нижча. кал/м3к | Число Воббе вище. ккал/м3 | Температура точки роси при Р=3,92Мпа. °С | Маса механічних домішок. г/м3 | Масова концентрація меркаптанової сірки. г/м3 | Масова концентрація сірководню. г/м3
| Метан | Етан | Пропан | Ізо-бутан | Н-бутан | Пентани | Гексани та вищі | Азот | Діоксид вуглецю | Кисень
2 | 96.37 | 1.92 | 0.609 | 0.095 | 0.096 | 0.033 | 0.01 | 0.714 | 0.146 | 0.007 | 0.6966 | 8160 | 11897
5 | 96.393 | 1.908 | 0.605 | 0.093 | 0.094 | 0.034 | 0.009 | 0.719 | 0.14 | 0.005 | 0.6964 | 8160 | 11897 | -13
11 | 95.932 | 2.252 | 0.721 | 0.115 | 0.116 | 0.041 | 0.015 | 0.657 | 0.146 | 0.005 | 0.7007 | 8210 | 11935 | -11.9
12 | 95.958 | 2.24 | 0.716 | 0.116 | 0.117 | 0.04 | 0.013 | 0.651 | 0.144 | 0.005 | 0.7005 | 8200 | 11919 | -11.3
13 | 95.946 | 2.248 | 0.718 | 0.116 | 0.117 | 0.04 | 0.016 | 0.649 | 0.145 | 0.005 | 0.7006 | 8210 | 11936 | -11.6
16 | 95.933 | 2.249 | 0.721 | 0.115 | 0.118 | 0.04 | 0.016 | 0.657 | 0.145 | 0.006 | 0.7007 | 8210 | 11935 | -11.5
17 | 95.228 | 2.719 | 0.883 | 0.145 | 0.148 | 0.049 | 0.012 | 0.629 | 0.181 | 0.006 | 0.7069 | 8270 | 11969 | -11
18 | 95.673 | 2.422 | 0.783 | 0.126 | 0.128 | 0.042 | 0.018 | 0.644 | 0.158 | 0.005 | 0.7031 | 8230 | 11949 | -12.9
19 | 95.732 | 2.381 | 0.772 | 0.125 | 0.126 | 0.044 | 0.018 | 0.641 | 0.156 | 0.005 | 0.7026 | 8230 | 11947 | -13.2 | відс. | 0.00015 | 4.9e-06
20 | 95.657 | 2.433 | 0.784 | 0.127 | 0.128 | 0.043 | 0.018 | 0.646 | 0.159 | 0.005 | 0.7032 | 8230 | 11949 | -13.9
26 | 95.298 | 2.681 | 0.872 | 0.142 | 0.143 | 0.049 | 0.017 | 0.616 | 0.177 | 0.005 | 0.7065 | 8270 | 11970 | -14.7
27 | 95.359 | 2.635 | 0.854 | 0.138 | 0.14 | 0.049 | 0.018 | 0.629 | 0.172 | 0.005 | 0.7059 | 8260 | 11965 | -14.6 | відс. | 0.00018 | 5.9e-06
30 | 95.408 | 2.597 | 0.843 | 0.137 | 0.14 | 0.047 | 0.022 | 0.631 | 0.17 | 0.005 | 0.7055 | 8260 | 11963 | -15
Керівник_________________________________________________________________ | [9 empty] | _______ |  |  | _________
[10 empty] | підпис |  |  | дата
Керівник лабораторії______________________________________________________ | [9 empty] | _______ |  |  | _________
[10 empty] | підпис |  |  | дата