## Лист1
ПАТ "УКРТРАНСГАЗ"
Філія УМГ "Прикарпаттрансгаз"
Богородчанське ЛВУМГ
Вимірювальна хіміко - аналітична лабораторія
Свідоцтво про атестацію № ІФ 760 від 12.06.2014 р.
чинне до 12.06.2019 р.
Паспорт фізико-хімічних показників природного газу переданого Богородчанським ЛВУМГ та прийнятого ПАТ "Івано- Франківськгаз" по ГРС - Стримба за листопад 2015 року
на ГРС-Стримбу , ГРС-Перерісль, ГРС-Липове
Дата відбору | Компонентний склад газу, об% | [9 empty] | Температура точки роси по волозі (Р=0,4МПа) | Густина | Теплота згоряння нижча | Число Воббе вище | Маса механічних домішок | Масова концентрація сірководню | Масова концентрація меркаптанової сірки
| метан | етан | пропан | і-бутан | н-бутан | пентани | гексани та вищі | азот | діоксид вуглецю | кисень |  | при 20 ºС, 101,325 кПа
[11 empty] | ºС | кг/м3 | ккал/м3 | ккал/м3 | г/м3 | г/м3 | г/м3
1 | 3 | 4 | 5 | 6 | 7 | 8 | 9 | 10 | 11 | 12 | 13 | 14 | 15 | 16 | 17 | 18 | 19
2 | 92.611 | 3.444 | 1.5 | 0.269 | 0.475 | 0.269 | 0.15 | 0.591 | 0.688 | 0.003 |  | 0.7421 | 8550 | 12054 | не виявлено | <0,0001 | <0,0002
12 | 92.519 | 3.308 | 1.414 | 0.263 | 0.475 | 0.284 | 0.133 | 0.88 | 0.72 | 0.004 |  | 0.7418 | 8500 | 11990
23 | 92.407 | 3.497 | 1.489 | 0.267 | 0.491 | 0.264 | 0.124 | 0.704 | 0.754 | 0.003 |  | 0.7429 | 8530 | 12021
|  | Заступник начальника Богородчанського ЛВУМГ | [9 empty] | В. Басистюк
|  | Хімік ВХАЛ Богородчанського ЛВУМГ | [9 empty] | Н.Сапіжак