## Лист1
ПАТ "УКРТРАНСГАЗ"
Філія УМГ "Прикарпаттрансгаз"
Богородчанське ЛВУМГ
Вимірювальна хіміко - аналітична лабораторія
Свідоцтво про атестацію № ІФ 760 від 12.06.2014 р.
чинне до 12.06.2019 р.
Паспорт фізико-хімічних показників природного газу переданого Богородчанським ЛВУМГ та прийнятого ПАТ "Івано- Франківськгаз" по ГРС - Угринів за листопад 2015 року
Дата відбору | Компонентний склад газу, об% | [9 empty] | Температура точки роси по волозі (Р=0,4МПа) | Густина | Теплота згоряння нижча | Число Воббе вище | маса механічних домішок | Масова концентрація сірководню | Масова концентрація меркаптанової сірки
| метан | етан | пропан | і-бутан | н-бутан | пентани | гексани та вищі | азот | діоксид вуглецю | кисень |  | при 20 ºС, 101,325 кПа
[11 empty] | ºС | кг/м3 | ккал/м3 | ккал/м3 | г/м3 | г/м3 | г/м3
1 | 3 | 4 | 5 | 6 | 7 | 8 | 9 | 10 | 11 | 12 | 13 | 14 | 15 | 16 | 17 | 18 | 19
2 | 93.872 | 2.947 | 1.192 | 0.206 | 0.344 | 0.21 | 0.133 | 0.635 | 0.457 | 0.004 |  | 0.7274 | 8430 | 12019
5 | 93.215 | 3.154 | 1.297 | 0.236 | 0.411 | 0.263 | 0.185 | 0.698 | 0.538 | 0.003 |  | 0.7358 | 8500 | 12037 | не виявлено
9 | 93.019 | 3.274 | 1.379 | 0.239 | 0.415 | 0.241 | 0.164 | 0.684 | 0.581 | 0.004 |  | 0.7369 | 8500 | 12034 |  | <0,0001 | <0,0002
12 | 92.386 | 3.431 | 1.469 | 0.263 | 0.482 | 0.298 | 0.196 | 0.847 | 0.624 | 0.004 |  | 0.7442 | 8550 | 12039
16 | 92.774 | 3.335 | 1.429 | 0.26 | 0.467 | 0.269 | 0.166 | 0.71 | 0.587 | 0.003 |  | 0.7401 | 8530 | 12049
19 | 91.964 | 3.387 | 1.411 | 0.245 | 0.435 | 0.261 | 0.162 | 1.51 | 0.607 | 0.018 |  | 0.7434 | 8450 | 11913
23 | 93.217 | 3.307 | 1.37 | 0.233 | 0.398 | 0.22 | 0.117 | 0.653 | 0.482 | 0.003 |  | 0.7333 | 8490 | 12046
26 | 94.174 | 2.923 | 1.107 | 0.184 | 0.294 | 0.159 | 0.078 | 0.716 | 0.361 | 0.004 |  | 0.7213 | 8380 | 11993
30 | 93.76 | 3.111 | 1.216 | 0.198 | 0.3 | 0.155 | 0.072 | 0.756 | 0.428 | 0.004 |  | 0.7248 | 8400 | 11989
|  | Заступник начальника Богородчанського ЛВУМГ | [9 empty] | В. Басистюк
|  | Хімік ВХАЛ Богородчанського ЛВУМГ | [9 empty] | Н. Сапіжак