## 09-7
В и м і р ю в а л ь н а х і м і к о - а н а л і т и ч н а л а б о р а т о р і я
[13 empty] | Свідоцтво про атестацію № 033/14 | [5 empty] | дійсне до 12 березня 2019 р.
ПАСПОРТ ФІЗИКО-ХІМІЧНИХ ПОКАЗНИКІВ ПРИРОДНОГО ГАЗУ № | [17 empty] | 11
переданого Бердичівським ЛВУ МГ та принятого ПАТ "Київоблгаз" ( ГРС Сквира, ГРС Антонів, ГРС Єрчики, ГРС Шамраївка, ГРС Володарка) по газопроводам Дашава-Київ (ДК), лупінг Київ-Захід України 2 (лупінг КЗУ-2)
[6 empty] | ЗА ПЕРІОД з |  |  | 2015-11-01 |  |  |  | по | 2015-11-30
Дата | Одиниці виміру | Компонентний склад | [11 empty] | Відносна густина | Абсолютна густина, кг/м3 | Теплота згорання |  |  |  | Число Воббе |  | Температура точки роси
|  | Метан | Етан | Пропан | І- -бутан | Н-бутан | Нео-пентан | І- пентан | Н-пентан | Гексани +вищі | Азот | Диоксид вуглецю | Кисень |  |  | Q(нижчя), кКал/м3 | Q(вище), кКал/м3 | Q(нижчя), МДж/м3 | Q(вище), МДж/м3 | W(вище), кКал/м3 | W(вище), МДж/м3 | по волозі,ºС (Р=4МПа) | по вугле-водням,ºС
2015-11-02 | мол.% | 90.074 | 4.866 | 0.972 | 0.109 | 0.168 | 0.008 | 0.043 | 0.034 | 0.038 | 1.501 | 2.183 | 0.007 | 0.622 | 0.749 | 8196 | 9080 | 34.3167 | 38.018 | 11514 | 48.2091 | -11.0181 | -14.4533
| об.% | 90.133 | 4.839 | 0.958 | 0.106 | 0.163 | 0.008 | 0.041 | 0.032 | 0.035 | 1.504 | 2.177 | 0.007
2015-11-03 | [21 empty] | -11.9521 | -10.2267
2015-11-04 | [21 empty] | -13.1333 | -10.6067
2015-11-05 | [21 empty] | -12.0387 | -10.02
2015-11-06 | [21 empty] | -12.3053 | -9.4
2015-11-09 | мол.% | 90.04 | 4.917 | 0.986 | 0.11 | 0.169 | 0.007 | 0.044 | 0.036 | 0.038 | 1.515 | 2.133 | 0.007 | 0.622 | 0.749 | 8205 | 9090 | 34.3543 | 38.0598 | 11526 | 48.2594 | -13.4519 | -10.6
| об.% | 90.099 | 4.89 | 0.972 | 0.107 | 0.164 | 0.007 | 0.042 | 0.034 | 0.035 | 1.518 | 2.127 | 0.007
2015-11-10 | [21 empty] | -14.648 | -11.0867
2015-11-11 | [21 empty] | -12.9517 | -10.04
2015-11-12 | [21 empty] | -14.05 | -11.1067
2015-11-13 | [21 empty] | -13.0883 | -9.4267
2015-11-16 | мол.% | 90.172 | 4.874 | 0.997 | 0.11 | 0.169 | 0.008 | 0.044 | 0.035 | 0.029 | 1.509 | 2.049 | 0.007 | 0.621 | 0.748 | 8208 | 9093 | 34.3669 | 38.0724 | 11541 | 48.3222 | -9.9615 | -9.0133
| об.% | 90.23 | 4.847 | 0.983 | 0.107 | 0.164 | 0.008 | 0.042 | 0.033 | 0.027 | 1.512 | 2.043 | 0.007
2015-11-17 | [21 empty] | -11.6208 | -9.4733
2015-11-18 | [21 empty] | -13.14 | -10.0267
2015-11-19 | [21 empty] | -13.2417 | -8.9333
2015-11-20 | [21 empty] | -12.69 | -9.6133
2015-11-23 | мол.% | 90.128 | 4.877 | 0.981 | 0.114 | 0.167 | 0.006 | 0.045 | 0.036 | 0.026 | 1.511 | 2.106 | 0.007 | 0.621 | 0.479 | 8202 | 9086 | 34.3418 | 38.0431 | 11528 | 48.2677 | -8.41 | -6.44
| об.% | 90.186 | 4.85 | 0.967 | 0.111 | 0.162 | 0.006 | 0.043 | 0.034 | 0.024 | 1.514 | 2.1 | 0.007
2015-11-24 | [21 empty] | -11.228 | -8.4267
2015-11-25 | [21 empty] | -13.1365 | -10.8867
2015-11-26 | [21 empty] | -14.9188 | -12.6667
2015-11-27 | [21 empty] | -14.7933 | -10.1267
2015-11-30 | мол.% | 90.582 | 4.658 | 0.931 | 0.11 | 0.165 | 0.006 | 0.043 | 0.034 | 0.028 | 1.446 | 1.992 | 0.007 | 0.6181 | 0.7449 | 8195 | 9079 | 34.3125 | 38.0138 | 11547 | 48.3473 | -14.7587 | -13
| об.% | 90.638 | 4.632 | 0.918 | 0.107 | 0.16 | 0.006 | 0.041 | 0.032 | 0.026 | 1.449 | 1.986 | 0.007
2015-11-16 |  | Меркаптанова сірка - |  |  | менше 0,0036 |  | г/м3 |  | 2015-11-16 |  | Сірководень - |  | менше 0,002 |  | г/м3 |  | 2015-11-16 |  | Мех. домішки, г/м3 - |  |  | відсутні
Начальник Бердичівського ЛВУ МГ | [13 empty] | Лохман В.В.
Завідувач ВХАЛ | [13 empty] | Савченко О.М.
Formulas:
Дата = [1]протокол!A10