## Лист2
ПАТ УКРТРАНСГАЗ Вимірювальна хіміко - аналітична лабораторія Золотоніського ЛВУМГ
Філія УМГ “ЧЕРКАСИТРАНСГАЗ” Свідоцтво про атестацію № РЯ 0127/13 від 04.11.2013р.
Золотоніське ЛВУМГ Чинно до 04.11.2017р.
ПАСПОРТ ФІЗИКО-ХІМІЧНИХ ПОКАЗНИКІВ ПРИРОДНОГО ГАЗУ
Переданого Золотоніським ЛВУМГ та прийнятого ПАТ "Київоблгаз"
по газопроводу ”Уренгой – Помари – Ужгород” за період з 01.11.2015р. по 30.11.2015 року
Число місяця | Компонентний склад,% об. | [9 empty] | Точка роси вологи (P= 4 МПа), 0С | Відносна густина | Густина , кг/м3 | Теплота згоряння нижча, ккал/м3 | Число Воббе, ккал/м3 | Маса механічних домішок, г/м3 | Масова концентрація сірководню ,г/м3 | Масова концентрація меркаптанової сірки, г/м3
| Метан | Етан | Пропан | Ізо-бутан | Н - бутан | Пентани | Гексани та вищі | Азот | Діоксид вуглецю | Кисень
При 20 0С;101,325 к Па
1 | - | - | - | - | - | - | - | - | - | - | - | - | - | - | - | - | - | -
2 | 96.179 | 2.125 | 0.645 | 0.102 | 0.101 | 0.035 | 0.01 | 0.651 | 0.15 | 0.006 | -19.2 | 0.5797 | 0.6982 | 8183 | 11919
[7 empty] | мол% | 0.65 | 0.151
3 | 96.2 | 2.106 | 0.64 | 0.102 | 0.1 | 0.035 | 0.01 | 0.657 | 0.145 | 0.006 |  | 0.5795 | 0.698 | 8181 | 11918
[7 empty] | мол% | 0.656 | 0.146
4 | 96.299 | 2.032 | 0.619 | 0.098 | 0.097 | 0.032 | 0.01 | 0.665 | 0.144 | 0.005 |  | 0.5788 | 0.6974 | 8171 | 11911 | 0
[7 empty] | мол% | 0.664 | 0.145
5 | 96.215 | 2.094 | 0.638 | 0.101 | 0.1 | 0.035 | 0.01 | 0.659 | 0.146 | 0.005 |  | 0.5794 | 0.6978 | 8179 | 11917
[7 empty] | мол% | 0.657 | 0.147
6 | 96.163 | 2.136 | 0.651 | 0.104 | 0.101 | 0.035 | 0.01 | 0.65 | 0.146 | 0.005 |  | 0.5798 | 0.6983 | 8185 | 11921
[7 empty] | мол% | 0.649 | 0.147
7 | - | - | - | - | - | - | - | - | - | - | - | - | - | - | - | - | - | -
8 | - | - | - | - | - | - | - | - | - | - | - | - | - | - | - | - | - | -
9 | 95.965 | 2.273 | 0.694 | 0.109 | 0.106 | 0.036 | 0.01 | 0.644 | 0.16 | 0.005 | -21.3 | 0.5811 | 0.7 | 8201 | 11929 |  | 0 | 0
[7 empty] | мол% | 0.643 | 0.16
10 | 96.012 | 2.238 | 0.681 | 0.106 | 0.104 | 0.036 | 0.009 | 0.652 | 0.156 | 0.007 |  | 0.5808 | 0.6995 | 8195 | 11925
[7 empty] | мол% | 0.651 | 0.157
11 | 96.002 | 2.251 | 0.695 | 0.108 | 0.107 | 0.036 | 0.009 | 0.634 | 0.155 | 0.005 |  | 0.5809 | 0.6997 | 8200 | 11931
[7 empty] | мол% | 0.633 | 0.155
12 | 95.954 | 2.28 | 0.707 | 0.111 | 0.109 | 0.037 | 0.01 | 0.633 | 0.155 | 0.005 |  | 0.5813 | 0.7002 | 8205 | 11934
[7 empty] | мол% | 0.632 | 0.155
13 | 95.919 | 2.312 | 0.707 | 0.114 | 0.112 | 0.038 | 0.011 | 0.628 | 0.161 | 0.004 |  | 0.5816 | 0.7005 | 8208 | 11935
[7 empty] | мол% | 0.627 | 0.161
14 | - | - | - | - | - | - | - | - | - | - | - | - | - | - | - | - | - | -
15 | - | - | - | - | - | - | - | - | - | - | - | - | - | - | - | - | - | -
16 | 95.98 | 2.277 | 0.689 | 0.11 | 0.108 | 0.038 | 0.011 | 0.633 | 0.152 | 0.005 | -21.4 | 0.5811 | 0.6999 | 8203 | 11933
[7 empty] | мол% | 0.632 | 0.152
Число місяця | Компонентний склад,% об. | [9 empty] | Точка роси вологи (P= 4 МПа), 0С | Відносна густина | Густина , кг/м3 | Теплота згоряння нижча, ккал/м3 | Число Воббе, ккал/м3 | Маса механічних домішок, г/м3 | Масова концентрація сірководню ,г/м3 | Масова концентрація меркаптанової сірки, г/м3
| Метан | Етан | Пропан | Ізо-бутан | Н - бутан | Пентани | Гексани та вищі | Азот | Діоксид вуглецю | Кисень
При 20 0С,101,325 к Па
17 | 95.931 | 2.301 | 0.697 | 0.112 | 0.11 | 0.038 | 0.011 | 0.64 | 0.155 | 0.006 |  | 0.5814 | 0.7003 | 8206 | 11933
[7 empty] | мол% | 0.638 | 0.155
18 | 95.954 | 2.297 | 0.692 | 0.11 | 0.108 | 0.037 | 0.011 | 0.633 | 0.155 | 0.005 |  | 0.5812 | 0.7001 | 8204 | 11933
[7 empty] | мол% | 0.632 | 0.156
19 | 96.006 | 2.262 | 0.679 | 0.108 | 0.106 | 0.037 | 0.01 | 0.636 | 0.151 | 0.006 |  | 0.5808 | 0.6996 | 8199 | 11930
[7 empty] | мол% | 0.635 | 0.152
20 | 96.026 | 2.251 | 0.673 | 0.107 | 0.105 | 0.037 | 0.01 | 0.637 | 0.151 | 0.006 |  | 0.5807 | 0.6994 | 8197 | 11929
[7 empty] | мол% | 0.635 | 0.151
21 | - | - | - | - | - | - | - | - | - | - | - | - | - | - | - | - | - | -
22 | - | - | - | - | - | - | - | - | - | - | - | - | - | - | - | - | - | -
23 | 96.04 | 2.239 | 0.668 | 0.106 | 0.104 | 0.037 | 0.01 | 0.636 | 0.158 | 0.005 | -20.8 | 0.5806 | 0.6993 | 8195 | 11927
[7 empty] | мол% | 0.635 | 0.158
24 | 96.099 | 2.167 | 0.674 | 0.106 | 0.105 | 0.037 | 0.011 | 0.64 | 0.156 | 0.007 |  | 0.5804 | 0.699 | 8192 | 11924
[7 empty] | мол% | 0.639 | 0.157
25 | 96.136 | 2.13 | 0.668 | 0.106 | 0.105 | 0.037 | 0.011 | 0.649 | 0.151 | 0.008 |  | 0.5801 | 0.6987 | 8188 | 11922
[7 empty] | мол% | 0.648 | 0.152
26 | 96.236 | 2.065 | 0.648 | 0.103 | 0.102 | 0.035 | 0.01 | 0.65 | 0.144 | 0.007 |  | 0.5794 | 0.6978 | 8180 | 11918
[7 empty] | мол% | 0.649 | 0.145
27 | 96.18 | 2.106 | 0.663 | 0.105 | 0.104 | 0.037 | 0.01 | 0.644 | 0.146 | 0.007 |  | 0.5798 | 0.6984 | 8186 | 11923
[7 empty] | мол% | 0.643 | 0.146
28 | - | - | - | - | - | - | - | - | - | - | - | - | - | - | - | - | - | -
29 | - | - | - | - | - | - | - | - | - | - | - | - | - | - | - | - | - | -
30 | 96.328 | 1.995 | 0.628 | 0.101 | 0.101 | 0.035 | 0.01 | 0.659 | 0.134 | 0.009 | -20 | 0.5788 | 0.6971 | 8173 | 11915
[7 empty] | мол% | 0.658 | 0.135
Начальник Золотоніського ЛВУМГ М.П.Кодацький
Начальник лабораторії Т.В. Куліш | [5 empty] | Т.В.Куліш