## ВАТ Кіровоградгаз
| ПАТ "Укртрансгаз" | [12 empty] | Вимірювальна хіміко-аналітична лабораторія Гайсинського ЛВУМГ
| філія УМГ "Черкаситрансгаз" | [12 empty] | Свідоцтво про атестацію № ПУ-0077/14
| Гайсинське ЛВУМГ | [12 empty] | видано 28.05.5014р. Чинно до 27.05.2018 р.
ПАСПОРТ ФІЗИКО-ХІМІЧНИХ ПОКАЗНИКІВ ПРИРОДНОГО ГАЗУ
переданого Гайсинським ЛВУМГ та прийнятого ВАТ "Кіровоградгаз" Кіровоградської області
газопроводу "Союз" за період з 02.11.2015 р. по 30.11.2015 р.
Число місяця | Метан, % об. | Етан, % об. | Пропан, % об. | Ізо - бутан, % об. | Н - бутан, % об. | Пентани, % об. | Гексани та вищі, % об. | Азот. % об. | Азот, % мол. | Діоксид вуглецю, % об. | Діоксид вуглецю, % мол. | Кисень. % об. | Точка роси вологи; (Р = 3,92 МПа), °С | Густина |  | Теплота згоряння нижча, ккал/м3 | Число ВОББЕ вище, ккал/м³ | Маса механічних домішок, г/м3 | Масова концентрація сірководню,г/м3 | Масова концентрація меркаптанової сірки, г/м3
[14 empty] | абсолютна, кг/м³ | відносна
при 20ºС; 101,325 кПа
2 | 96.658 | 1.728 | 0.525 | 0.083 | 0.081 | 0.028 | 0.004 | 0.746 | 0.745 | 0.138 | 0.138 | 0.009 | ­ | 0.6937 | 0.5759 | 8124 | 11875
3 | 96.641 | 1.741 | 0.528 | 0.082 | 0.081 | 0.03 | 0.004 | 0.743 | 0.742 | 0.141 | 0.141 | 0.009 | ­ | 0.6939 | 0.5761 | 8126 | 11875
4 | 96.595 | 1.771 | 0.539 | 0.084 | 0.082 | 0.027 | 0.004 | 0.747 | 0.746 | 0.142 | 0.142 | 0.009 | ­ | 0.6942 | 0.5763 | 8128 | 11876
5 | 96.615 | 1.752 | 0.536 | 0.086 | 0.083 | 0.026 | 0.004 | 0.75 | 0.749 | 0.14 | 0.14 | 0.008 | ­ | 0.694 | 0.5762 | 8127 | 11876
6 | 96.604 | 1.759 | 0.544 | 0.082 | 0.081 | 0.027 | 0.005 | 0.744 | 0.743 | 0.145 | 0.145 | 0.009 | ­ | 0.6942 | 0.5763 | 8128 | 11876
9 | 96.276 | 2.021 | 0.643 | 0.101 | 0.1 | 0.033 | 0.004 | 0.657 | 0.656 | 0.156 | 0.156 | 0.009 | ­ | 0.6974 | 0.579 | 8172 | 11910
10 | 96.118 | 2.121 | 0.677 | 0.107 | 0.105 | 0.042 | 0.005 | 0.65 | 0.649 | 0.167 | 0.168 | 0.008 | ­ | 0.699 | 0.5803 | 8187 | 11918
11 | 96.051 | 2.173 | 0.69 | 0.106 | 0.105 | 0.037 | 0.005 | 0.651 | 0.65 | 0.174 | 0.175 | 0.008 | ­ | 0.6994 | 0.5806 | 8190 | 11919
12 | 96.081 | 2.153 | 0.684 | 0.106 | 0.105 | 0.04 | 0.006 | 0.645 | 0.644 | 0.172 | 0.173 | 0.008 | ­ | 0.6992 | 0.5805 | 8190 | 11920
13 | 96.109 | 2.137 | 0.683 | 0.106 | 0.105 | 0.036 | 0.005 | 0.645 | 0.644 | 0.166 | 0.167 | 0.008 | ­ | 0.6989 | 0.5803 | 8188 | 11919
16 | 96.249 | 2.066 | 0.633 | 0.097 | 0.096 | 0.03 | 0.004 | 0.662 | 0.661 | 0.155 | 0.155 | 0.008 | ­ | 0.6973 | 0.579 | 8171 | 11909
17 | 96.22 | 2.082 | 0.643 | 0.099 | 0.097 | 0.033 | 0.005 | 0.659 | 0.658 | 0.154 | 0.154 | 0.008 | ­ | 0.6977 | 0.5793 | 8175 | 11912
18 | 96.255 | 2.062 | 0.629 | 0.097 | 0.095 | 0.035 | 0.004 | 0.665 | 0.664 | 0.15 | 0.15 | 0.008 | ­ | 0.6973 | 0.579 | 8171 | 11910
19 | 96.226 | 2.075 | 0.635 | 0.098 | 0.096 | 0.032 | 0.004 | 0.673 | 0.672 | 0.153 | 0.153 | 0.008 | ­ | 0.6975 | 0.5791 | 8172 | 11909
20 | 96.293 | 2.005 | 0.604 | 0.093 | 0.09 | 0.033 | 0.007 | 0.713 | 0.712 | 0.151 | 0.151 | 0.011 |  | 0.6972 | 0.5786 | 8159 | 11897
23 | 96.343 | 1.999 | 0.603 | 0.092 | 0.09 | 0.029 | 0.004 | 0.679 | 0.678 | 0.152 | 0.152 | 0.009 | ­ | 0.6964 | 0.5782 | 8159 | 11901
24 | 96.432 | 1.941 | 0.589 | 0.091 | 0.09 | 0.031 | 0.004 | 0.669 | 0.668 | 0.145 | 0.145 | 0.008 | ­ | 0.6958 | 0.5777 | 8156 | 11901
25 | 96.529 | 1.876 | 0.569 | 0.087 | 0.085 | 0.027 | 0.004 | 0.673 | 0.672 | 0.141 | 0.141 | 0.009 | ­ | 0.6949 | 0.5769 | 8146 | 11895
26 | 95.565 | 1.848 | 0.558 | 0.087 | 0.085 | 0.029 | 0.004 | 0.672 | 0.671 | 0.143 | 0.143 | 0.009 | ­ | 0.6947 | 0.5767 | 8143 | 11893
27 | 96.506 | 1.88 | 0.572 | 0.089 | 0.088 | 0.029 | 0.005 | 0.679 | 0.678 | 0.144 | 0.144 | 0.008 | ­ | 0.6952 | 0.5772 | 8148 | 11895 | відс. | відс. | відс.
30 | 96.536 | 1.863 | 0.563 | 0.087 | 0.085 | 0.028 | 0.004 | 0.685 | 0.684 | 0.141 | 0.141 | 0.008 | ­ | 0.6948 | 0.5769 | 8144 | 11893
з 23.10.2015р. визначення ТТР вологи не проводиться - прилад відправлено на повірку.
Начальник управління Гайсинського ЛВУМГ _____________________________________ Ю.В. Омельченко 30.11.2015 р.
Начальник лабораторії _____________________________________ О.В. Стук 30.11.2015 р.