## Луганськгаз
Вимірювальна хіміко-аналітична лабораторія
ПАТ "УКРТРАНСГАЗ" | [11 empty] | Новопсковського промислового майданчика
філія УМГ "ХАРКІВТРАНСГАЗ" | [11 empty] | Сєвєродонецького ЛВУ МГ
Сєвєродонецьке ЛВУ МГ | [11 empty] | Атестована в системі Мінекономрозвитку України
Новопсковський промисловий майданчик | [11 empty] | Свідоцтво про атестацію № РЬ 417/2014 від 01.10.2015 р. Чинно до 31.12.2018 р.
11-1 Паспорт
фізико-хімічних показників природного газу переданого Новопсковським промисловим майданчиком Сєвєродонецького ЛВУ філії УМГ "ХАРКІВТРАНСГАЗ" та прийнятого ПАТ "Луганськгаз"
за період з 01.11.2015р. по 30.11.2015р.
Дата | Компонентний склад, % об. | [9 empty] | Точка роси вологи (Р= 4,0МПа), 0С | Густина, кг/м3 | Теплота згорання нижча, ккал/м3 | Число Воббе вище, ккал/м3 | Маса механічних домішок, г/м3 | Масова концентрація меркаптанової сірки, г/м3 | Масова концентрація сірководню, г/м3
| Метан | Этан | Пропан | і-Бутан | н-Бутан | Пентани | Гексани та вищі | Азот | Діоксид вуглецю | Кисень
[12 empty] | при 200С; 101,325 кПа | [5 empty] | 0
ГРС с. Піски
2015-11-02 | [10 empty] | -15.5 | [6 empty] | 0
2015-11-05 | 94.895 | 2.262 | 0.676 | 0.105 | 0.14 | 0.029 | 0.008 | 1.77 | 0.106 | 0.009 |  | 0.705 | 8115 | 11762 |  |  |  | 100
0
0
0
0
0
0
ГРС смт. Новопсков
2015-11-05 | 94.617 | 2.408 | 0.592 | 0.071 | 0.084 | 0.031 | 0.007 | 2.04 | 0.133 | 0.017 |  | 0.705 | 8073 | 11702 |  |  |  | 100
2015-11-09 | [14 empty] | відсутні |  |  | 0
2015-11-11 | 94.956 | 2.406 | 0.629 | 0.079 | 0.088 | 0.032 | 0.007 | 1.65 | 0.144 | 0.009 |  | 0.704 | 8111 | 11766 |  |  |  | 100
2015-11-18 | 94.303 | 2.791 | 0.661 | 0.076 | 0.082 | 0.028 | 0.004 | 1.869 | 0.174 | 0.012 |  | 0.708 | 8115 | 11740 |  |  |  | 100
2015-11-25 | 94.465 | 2.752 | 0.643 | 0.076 | 0.081 | 0.028 | 0.007 | 1.78 | 0.161 | 0.007 |  | 0.707 | 8120 | 11755 |  |  |  | 100
0
0
0
0
ГРС с. Просяне | [17 empty] | 0
2015-11-02 | 94.604 | 2.436 | 0.646 | 0.082 | 0.104 | 0.039 | 0.007 | 1.926 | 0.145 | 0.011 | -12.2 | 0.706 | 8098 | 11729 |  |  |  | 100
2015-11-06 | 95.208 | 2.229 | 0.638 | 0.085 | 0.097 | 0.035 | 0.011 | 1.566 | 0.12 | 0.011 | -9.8 | 0.703 | 8114 | 11781 |  |  |  | 100
2015-11-12 | [10 empty] | -9.6 |  |  |  | відсутні |  |  | 0
2015-11-18 | 94.15 | 2.884 | 0.661 | 0.07 | 0.077 | 0.028 | 0.006 | 1.916 | 0.199 | 0.009 | -8.1 | 0.709 | 8114 | 11731 |  |  |  | 100
2015-11-23 | 94.494 | 2.732 | 0.639 | 0.073 | 0.077 | 0.027 | 0.007 | 1.778 | 0.166 | 0.007 | -10.5 | 0.707 | 8116 | 11753 |  |  |  | 100
2015-11-25 | [10 empty] | -10.7 |  |  |  | відсутні |  |  | 0
2015-11-27 | 94.77 | 2.578 | 0.628 | 0.079 | 0.084 | 0.03 | 0.005 | 1.658 | 0.16 | 0.008 | -11.1 | 0.705 | 8117 | 11767 |  |  |  | 100
0
0
0
0
0
0
0
0
0
0
0
0
0
0
0
ГРС с. Кам`янка | [17 empty] | 0
2015-11-10 | [14 empty] | відсутні |  |  | 0
2015-11-12 | 91.659 | 3.713 | 1.005 | 0.112 | 0.171 | 0.065 | 0.026 | 2.894 | 0.337 | 0.016 |  | 0.728 | 8163 | 11635 |  |  |  | 99.998
2015-11-17 | [10 empty] | -4.5 | [6 empty] | 0
2015-11-23 | 91.252 | 3.974 | 1.118 | 0.128 | 0.199 | 0.082 | 0.029 | 2.895 | 0.313 | 0.01 |  | 0.732 | 8210 | 11668 |  |  |  | 100
2015-11-27 | 91.076 | 4.138 | 1.188 | 0.136 | 0.211 | 0.086 | 0.033 | 2.901 | 0.221 | 0.008 |  | 0.734 | 8243 | 11703 |  |  |  | 99.998
0
0
0
0
0
ГРС с. Шелестівка | [17 empty] | 0
2015-11-02 | 94.604 | 2.436 | 0.646 | 0.082 | 0.104 | 0.039 | 0.007 | 1.926 | 0.145 | 0.011 | -12.2 | 0.706 | 8098 | 11729 |  |  |  | 100
2015-11-06 | 95.208 | 2.229 | 0.638 | 0.085 | 0.097 | 0.035 | 0.011 | 1.566 | 0.12 | 0.011 | -9.8 | 0.703 | 8114 | 11781 |  |  |  | 100
2015-11-12 | [10 empty] | -9.6 |  |  |  | відсутні |  |  | 0
2015-11-18 | 94.15 | 2.884 | 0.661 | 0.07 | 0.077 | 0.028 | 0.006 | 1.916 | 0.199 | 0.009 | -8.1 | 0.709 | 8114 | 11731 |  |  |  | 100
2015-11-23 | 94.494 | 2.732 | 0.639 | 0.073 | 0.077 | 0.027 | 0.007 | 1.778 | 0.166 | 0.007 | -10.5 | 0.707 | 8116 | 11753 |  |  |  | 100
2015-11-25 | [10 empty] | -10.7 |  |  |  | відсутні |  |  | 0
2015-11-27 | 94.77 | 2.578 | 0.628 | 0.079 | 0.084 | 0.03 | 0.005 | 1.658 | 0.16 | 0.008 | -11.1 | 0.705 | 8117 | 11767 |  |  |  | 100
0
0
0
0
0
0
0
0
0
0
0
0
0
0
0
0
ГРС смт. Мілове | [17 empty] | 0
2015-11-02 | 94.604 | 2.436 | 0.646 | 0.082 | 0.104 | 0.039 | 0.007 | 1.926 | 0.145 | 0.011 | -12.2 | 0.706 | 8098 | 11729 |  |  |  | 100
2015-11-06 | 95.208 | 2.229 | 0.638 | 0.085 | 0.097 | 0.035 | 0.011 | 1.566 | 0.12 | 0.011 | -9.8 | 0.703 | 8114 | 11781 |  |  |  | 100
2015-11-12 | [10 empty] | -9.6 |  |  |  | відсутні |  |  | 0
2015-11-18 | 94.15 | 2.884 | 0.661 | 0.07 | 0.077 | 0.028 | 0.006 | 1.916 | 0.199 | 0.009 | -8.1 | 0.709 | 8114 | 11731 |  |  |  | 100
2015-11-23 | 94.494 | 2.732 | 0.639 | 0.073 | 0.077 | 0.027 | 0.007 | 1.778 | 0.166 | 0.007 | -10.5 | 0.707 | 8116 | 11753 |  |  |  | 100
2015-11-25 | [10 empty] | -10.7 |  |  |  | відсутні |  |  | 0
2015-11-27 | 94.77 | 2.578 | 0.628 | 0.079 | 0.084 | 0.03 | 0.005 | 1.658 | 0.16 | 0.008 | -11.1 | 0.705 | 8117 | 11767 |  |  |  | 100
0
0
0
0
0
0
0
0
0
0
0
0
0
0
ГРС смт. Марківка | [17 empty] | 0
2015-11-02 | [14 empty] | відсутні |  |  | 0
2015-11-05 | 94.922 | 2.292 | 0.602 | 0.08 | 0.096 | 0.03 | 0.009 | 1.849 | 0.111 | 0.009 |  | 0.704 | 8088 | 11737 |  |  |  | 100
2015-11-11 | 94.692 | 2.568 | 0.654 | 0.08 | 0.088 | 0.031 | 0.007 | 1.724 | 0.147 | 0.009 |  | 0.706 | 8118 | 11762 |  |  |  | 100
2015-11-18 | 94.275 | 2.8 | 0.661 | 0.076 | 0.083 | 0.028 | 0.007 | 1.882 | 0.18 | 0.008 |  | 0.708 | 8116 | 11739 |  |  |  | 100
2015-11-25 | 94.449 | 2.767 | 0.651 | 0.078 | 0.084 | 0.029 | 0.008 | 1.767 | 0.16 | 0.007 |  | 0.707 | 8124 | 11760 |  |  |  | 100
0
0
0
ГРС с. Колядівка | [17 empty] | 0
2015-11-09 | 91.464 | 3.835 | 0.851 | 0.066 | 0.101 | 0.053 | 0.023 | 3.292 | 0.302 | 0.013 |  | 0.726 | 8096 | 11557 |  |  |  | 100
2015-11-25 | 94.522 | 2.641 | 0.629 | 0.074 | 0.079 | 0.028 | 0.004 | 1.864 | 0.151 | 0.008 |  | 0.706 | 8103 | 11738 |  |  |  | 100
0
0
ГРС м. Старобільськ, ГРС с. Євсуг, ГРС р-п "Мирний", ГРС р-п "Технікум", ГРС с. Тецьке, ГРС смт. Біловодськ
2015-11-05 | [14 empty] | відсутні |  |  | 0
2015-11-10 | 91.126 | 3.974 | 0.985 | 0.097 | 0.152 | 0.067 | 0.022 | 3.265 | 0.299 | 0.014 |  | 0.73 | 8143 | 11590 |  |  |  | 100.001
2015-11-30 | 91.098 | 3.972 | 0.947 | 0.073 | 0.104 | 0.046 | 0.012 | 3.557 | 0.181 | 0.01 |  | 0.728 | 8102 | 11553 |  |  |  | 100
0
0
0
0
0
ГРС смт. Білокуракине | [17 empty] | 0
2015-11-02 | 88.323 | 3.722 | 1.749 | 0.265 | 0.502 | 0.261 | 0.157 | 3.59 | 1.419 | 0.012 |  | 0.771 | 8301 | 11487 |  |  |  | 100
2015-11-06 | [14 empty] | відсутні |  |  | 0
2015-11-09 | 88.439 | 3.658 | 1.764 | 0.269 | 0.508 | 0.258 | 0.18 | 3.469 | 1.446 | 0.009 |  | 0.771 | 8315 | 11504 |  |  |  | 100
2015-11-13 | [10 empty] | -5.7 | [6 empty] | 0
2015-11-16 | 88.336 | 3.689 | 1.776 | 0.27 | 0.513 | 0.267 | 0.164 | 3.529 | 1.448 | 0.008 |  | 0.772 | 8312 | 11496 |  |  |  | 100
2015-11-23 | 88.63 | 3.578 | 1.722 | 0.279 | 0.514 | 0.258 | 0.163 | 3.436 | 1.411 | 0.009 |  | 0.77 | 8308 | 11508 |  |  |  | 100
2015-11-27 | 88.451 | 3.627 | 1.741 | 0.268 | 0.508 | 0.266 | 0.177 | 3.503 | 1.45 | 0.009 |  | 0.771 | 8308 | 11495 |  |  |  | 100
0
0
0
0
0
0
0
ГРС с. Лісна поляна
2015-11-02 | [14 empty] | відсутні |  |  | 0
2015-11-05 | 94.922 | 2.292 | 0.602 | 0.08 | 0.096 | 0.03 | 0.009 | 1.849 | 0.111 | 0.009 |  | 0.704 | 8088 | 11737 |  |  |  | 100
2015-11-11 | 94.692 | 2.568 | 0.654 | 0.08 | 0.088 | 0.031 | 0.007 | 1.724 | 0.147 | 0.009 |  | 0.706 | 8118 | 11762 |  |  |  | 100
2015-11-18 | 94.275 | 2.8 | 0.661 | 0.076 | 0.083 | 0.028 | 0.007 | 1.882 | 0.18 | 0.008 |  | 0.708 | 8116 | 11739 |  |  |  | 100
2015-11-25 | 94.449 | 2.767 | 0.651 | 0.078 | 0.084 | 0.029 | 0.008 | 1.767 | 0.16 | 0.007 |  | 0.707 | 8124 | 11760 |  |  |  | 100
ГРС с. Бондарево
2015-11-02 | 90.946 | 4.18 | 0.932 | 0.077 | 0.118 | 0.034 | 0.009 | 3.371 | 0.324 | 0.009 |  | 0.73 | 8116 | 11559 |  |  |  | 100
2015-11-05 | [14 empty] | відсутні |  |  | 0
2015-11-10 | 91.126 | 3.974 | 0.985 | 0.097 | 0.152 | 0.067 | 0.022 | 3.265 | 0.299 | 0.014 |  | 0.73 | 8143 | 11590 |  |  |  | 100.001
2015-11-30 | 91.098 | 3.972 | 0.947 | 0.073 | 0.104 | 0.046 | 0.012 | 3.557 | 0.181 | 0.01 |  | 0.728 | 8102 | 11553 |  |  |  | 100
0
0
0
ГРС с. Писарівка
2015-11-06 | [14 empty] | відсутні |  |  | 0
2015-11-10 | 88.439 | 3.658 | 1.764 | 0.269 | 0.508 | 0.258 | 0.18 | 3.469 | 1.446 | 0.009 |  | 0.771 | 8315 | 11504 |  |  |  | 100
2015-11-13 | [10 empty] | -5.7 | [6 empty] | 0
2015-11-16 | 88.336 | 3.689 | 1.776 | 0.27 | 0.513 | 0.267 | 0.164 | 3.529 | 1.448 | 0.008 |  | 0.772 | 8312 | 11496 |  |  |  | 100
2015-11-30 | 88.451 | 3.627 | 1.741 | 0.268 | 0.508 | 0.266 | 0.177 | 3.503 | 1.45 | 0.009 |  | 0.771 | 8308 | 11495 |  |  |  | 100
0
0
0
0
0
0
0
0
0
0
ГРС смт. Білолуцьк
2015-11-06 | 90.978 | 3.975 | 0.959 | 0.071 | 0.097 | 0.043 | 0.014 | 3.68 | 0.169 | 0.014 |  | 0.728 | 8093 | 11536 |  |  |  | 100
2015-11-09 | [14 empty] | відсутні |  |  | 0
2015-11-16 | 91.244 | 3.941 | 0.914 | 0.07 | 0.102 | 0.048 | 0.017 | 3.444 | 0.211 | 0.009 |  | 0.727 | 8104 | 11562 |  |  |  | 100
2015-11-23 | 92.477 | 3.262 | 0.774 | 0.073 | 0.107 | 0.035 | 0.008 | 3.069 | 0.185 | 0.01 |  | 0.719 | 8070 | 11583 |  |  |  | 100
2015-11-27 | 94.265 | 2.579 | 0.68 | 0.085 | 0.109 | 0.035 | 0.01 | 2.09 | 0.139 | 0.008 |  | 0.708 | 8100 | 11713 |  |  |  | 100
0
0
0
0
ГРС к-п ім.Артема, ГРС к-п ім. Суворова, ГРС к-п "Розквіт", ГРС с.Червоний Жовтень(к-п ім. Калініна), ГРС м. Новоайдар, ГРС м. Щастя, ГРС с. Михайлюки
2015-11-09 | 91.464 | 3.835 | 0.851 | 0.066 | 0.101 | 0.053 | 0.023 | 3.292 | 0.302 | 0.013 |  | 0.726 | 8096 | 11557 |  |  |  | 100
2015-11-25 | 94.522 | 2.641 | 0.629 | 0.074 | 0.079 | 0.028 | 0.004 | 1.864 | 0.151 | 0.008 |  | 0.706 | 8103 | 11738 |  |  |  | 100
0
ГРС с. Воєводське | [17 empty] | 0
2015-11-05 | 97.09 | 1.57 | 0.5 | 0.162 |  | 0.027 | 0.011 | 0.523 | 0.11 | 0.007 | -24.1 | 0.691 | 8133 | 11904 |  |  |  | 100
2015-11-18 | 95.93 | 2.28 | 0.72 | 0.229 |  | 0.039 | 0.014 | 0.621 | 0.16 | 0.006 | -25.3 | 0.7 | 8209 | 11930 |  |  |  | 99.999
2015-11-30 | [10 empty] | -20.4 |  |  |  | відсутні |  |  | 0
0
Заступник начальника Сєвєродонецького ЛВУ МГ Кечеджі О.Д. _______________ 02.12.2015р.
Керівник Новопсковської вимірювальної хіміко - аналітичної лабораторії Гоцанюк Т. О. _______________ 02.12.2015р.
Note on G4: Nadezhda Holod: