## Лист1
Вимірювальна хіміко - аналітична лабораторія
ПАТ "УКРТРАНСГАЗ" | [12 empty] | Новопсковського промислового майданчика
Філія УМГ "ХАРКІВТРАНСГАЗ" | [12 empty] | Сєвєродонецького ЛВУ МГ
Сєвєродонецьке ЛВУ МГ | [12 empty] | атестована в системі Мінекономрозвитку України
Новопсковський промисловий майданчик | [12 empty] | Свідоцтво про атестацію № Рь 417/2014 від 01.10.2015 р.
чинно до 31.12.2018 р.
11-10 Паспорт фізико - хімічних показників природного газу,
переданого ПВВГ "Союз" Новопсковського промислового майданчика Сєвєродонецького ЛВУМГ та прийнятого
Первомайським ЛВУ МГ філії "ХАРКІВТРАНСГАЗ" по магістральному газопроводу "Уренгой - Новопсков -"Союз"
за період з 01.11.2015р. по 30.11.2015р.
дата | Компонентний склад, % об. | [9 empty] | точка роси вологи (Р=4 МПа),˚С | густина, кг/м3 | теплота згоряння нижча, ккал/м³ | число Воббе вище, ккал/м³ | маса механічних домішок, г/м³ | масова концентра-ція меркапта-нової сірки, г/м³ | масова концентра-ція сірковод-ню,г/м³ | добова витрата газу, тис.м³
| метан | етан | пропан | i-бутан | н-бутан | пентани | гексани та вищі | діоксид вуглецю | азот | кисень
при 20˚С;101,325 кПа
2015-11-01 | [17 empty] | 58493032 | 0
2015-11-02 | 96.598 | 1.748 | 0.538 | 0.085 | 0.082 | 0.029 | 0.006 | 0.095 | 0.81 | 0.009 | -14.1 | 0.694 | 8127 | 11877 |  |  |  | 58870448 | 100
2015-11-03 | 96.645 | 1.725 | 0.53 | 0.084 | 0.081 | 0.028 | 0.006 | 0.096 | 0.796 | 0.009 | -14.1 | 0.694 | 8125 | 11877 |  |  |  | 59397508 | 100
2015-11-04 | 96.648 | 1.707 | 0.533 | 0.082 | 0.08 | 0.029 | 0.006 | 0.096 | 0.808 | 0.011 | -14.6 | 0.694 | 8123 | 11874 |  |  |  | 59711736 | 100
2015-11-05 | 96.66 | 1.708 | 0.535 | 0.082 | 0.081 | 0.029 | 0.006 | 0.097 | 0.794 | 0.008 | -16.5 | 0.694 | 8124 | 11877 |  |  |  | 57586607.3 | 100
2015-11-06 | 96.589 | 1.761 | 0.545 | 0.085 | 0.082 | 0.029 | 0.004 | 0.101 | 0.794 | 0.01 | -15.3 | 0.694 | 8129 | 11879 |  |  |  | 56929326 | 100
2015-11-07 | [17 empty] | 57819418 | 0
2015-11-08 | [17 empty] | 57025958 | 0
2015-11-09 | 96.456 | 1.844 | 0.573 | 0.089 | 0.086 | 0.03 | 0.005 | 0.104 | 0.802 | 0.011 | -13.6 | 0.695 | 8139 | 11883 |  |  |  | 57826912 | 100
2015-11-10 | 96.388 | 1.892 | 0.591 | 0.092 | 0.089 | 0.031 | 0.005 | 0.107 | 0.796 | 0.009 | -13.9 | 0.696 | 8146 | 11888 |  |  |  | 56684616 | 100
2015-11-11 | 96.427 | 1.889 | 0.579 | 0.09 | 0.087 | 0.03 | 0.006 | 0.108 | 0.775 | 0.009 | -17.4 | 0.696 | 8145 | 11889 | відсутні |  |  | 55376512 | 100
2015-11-12 | 96.434 | 1.882 | 0.575 | 0.09 | 0.087 | 0.03 | 0.006 | 0.108 | 0.779 | 0.009 | -13.2 | 0.696 | 8144 | 11888 |  |  |  | 56725768.5 | 100
2015-11-13 | 96.243 | 2.038 | 0.63 | 0.098 | 0.096 | 0.033 | 0.01 | 0.108 | 0.735 | 0.009 | -17.1 | 0.698 | 8170 | 11908 |  |  |  | 56186844 | 100
2015-11-14 | [17 empty] | 55634746 | 0
2015-11-15 | [17 empty] | 56579104 | 0
2015-11-16 | 96.242 | 2.048 | 0.634 | 0.099 | 0.096 | 0.032 | 0.006 | 0.106 | 0.729 | 0.008 | -17.9 | 0.697 | 8171 | 11910 |  |  |  | 57398774 | 100
2015-11-17 | 96.21 | 2.058 | 0.632 | 0.099 | 0.095 | 0.032 | 0.008 | 0.114 | 0.743 | 0.009 | -16 | 0.698 | 8169 | 11906 |  |  |  | 57702326 | 100
2015-11-18 | 96.262 | 2.029 | 0.622 | 0.097 | 0.094 | 0.032 | 0.008 | 0.115 | 0.733 | 0.008 | -15.3 | 0.697 | 8166 | 11906 |  |  |  | 57510904 | 100
2015-11-19 | 96.281 | 2.021 | 0.619 | 0.097 | 0.093 | 0.031 | 0.007 | 0.113 | 0.731 | 0.007 | -16.5 | 0.697 | 8165 | 11906 |  |  |  | 56857884 | 100
2015-11-20 | 96.462 | 1.911 | 0.58 | 0.09 | 0.086 | 0.029 | 0.004 | 0.103 | 0.726 | 0.009 | -13.6 | 0.696 | 8150 | 11899 |  |  |  | 53230470 | 100
2015-11-21 | [17 empty] | 52086420 | 0
2015-11-22 | [17 empty] | 52557072 | 0
2015-11-23 | 96.602 | 1.818 | 0.558 | 0.088 | 0.085 | 0.029 | 0.007 | 0.092 | 0.714 | 0.007 | -13.9 | 0.695 | 8144 | 11898 |  |  |  | 53697258 | 100
2015-11-24 | 96.554 | 1.834 | 0.566 | 0.09 | 0.087 | 0.029 | 0.005 | 0.097 | 0.729 | 0.009 | -16 | 0.695 | 8144 | 11896 | відсутні |  |  | 54260014 | 100
2015-11-25 | 96.543 | 1.841 | 0.563 | 0.088 | 0.085 | 0.029 | 0.006 | 0.101 | 0.736 | 0.008 | -13.9 | 0.695 | 8143 | 11894 |  |  |  | 54619390 | 100
2015-11-26 | 96.457 | 1.892 | 0.578 | 0.091 | 0.089 | 0.03 | 0.007 | 0.099 | 0.748 | 0.009 | -18.5 | 0.696 | 8149 | 11896 |  |  |  | 54629984 | 100
2015-11-27 | 96.435 | 1.906 | 0.583 | 0.092 | 0.089 | 0.029 | 0.006 | 0.102 | 0.75 | 0.008 | -14.1 | 0.696 | 8150 | 11896 |  |  |  | 55091890 | 100
2015-11-28 | [17 empty] | 55255736 | 0
2015-11-29 | [17 empty] | 54506128 | 0
2015-11-30 | 96.372 | 1.94 | 0.598 | 0.095 | 0.092 | 0.031 | 0.006 | 0.105 | 0.753 | 0.008 | -14.1 | 0.696 | 8155 | 11898 |  |  |  | 54918198 | 100
0
сумарне значення за місяць,тис.м³ | [18 empty] | 0
[18 empty] | 1685170983.8 | 0
Заступник начальника Сєвєродонецького ЛВУ МГ О.Д.Кечеджі ______________ 02.12.2015 р.
Керівник Новопсковської вимірювальної хіміко - аналітичної лабораторії Т.О. Гоцанюк ______________ 02.12.2015 р.