## Лист1
Вимірювальна хіміко - аналітична лабораторія
ПАТ "УКРТРАНСГАЗ" | [12 empty] | Новопсковського промислового майданчика
Філія УМГ "ХАРКІВТРАНСГАЗ" | [12 empty] | Сєвєродонецького ЛВУ МГ
Сєвєродонецьке ЛВУ МГ | [12 empty] | атестована в системі Мінекономрозвитку України
Новопсковський промисловий майданчик | [12 empty] | Свідоцтво про атестацію № Рь417/2014 від 01.10.2015 р.
чинно до 31.12.2018 р.
Паспорт фізико - хімічних показників природного газу,
переданного ПВВГ "Лоскутівка" Новопсковського промислового майданчика Сєвєродонецького ЛВУ МГ
та прийнятого Краматорським ЛВУ МГ філії "ХАРКІВТРАНСГАЗ" по магістральному
газопроводу "Новопсков - Лоскутівка"за період з 01.11.2015р. по 30.11.2015р.
дата | Компонентний склад, % об. | [9 empty] | точка роси вологи (Р= 4,0МПа),˚С | густина, кг/м3 | теплота згоряння нижча, ккал/м³ | число Воббе вище, ккал/м³ | маса механічних домішок, г/м³ | масова концентра-ція меркаптанової сірки, г/м³ | масова концентра-ція сірковод-ню,г/м³ | добова витрата газу, тис.м³
| метан | етан | пропан | i-бутан | н-бутан | пентани | гексани та вищі | діоксид вуглецю | азот | кисень
при 20˚С;101,325 кПа
2015-11-01 | [17 empty] | 0 | 0
2015-11-02 | [17 empty] | 6767780 | 0
2015-11-03 | 95.009 | 2.228 | 0.713 | 0.111 | 0.148 | 0.034 | 0.007 | 0.115 | 1.626 | 0.009 |  | 0.705 | 8133 | 11787 | відсутні |  |  | 7661870.5 | 100
2015-11-04 | 95.213 | 2.229 | 0.642 | 0.088 | 0.101 | 0.034 | 0.006 | 0.123 | 1.555 | 0.009 |  | 0.703 | 8115 | 11783 |  |  |  | 7585609.5 | 100
2015-11-05 | 95.207 | 2.229 | 0.642 | 0.088 | 0.101 | 0.036 | 0.008 | 0.124 | 1.556 | 0.009 |  | 0.703 | 8116 | 11783 |  |  |  | 7244958.5 | 100
2015-11-06 | 95.216 | 2.243 | 0.587 | 0.077 | 0.085 | 0.033 | 0.006 | 0.12 | 1.622 | 0.011 |  | 0.702 | 8098 | 11765 |  |  |  | 7343765 | 100
2015-11-07 | [17 empty] | 7484494.5 | 0
2015-11-08 | [17 empty] | 7252598.5 | 0
2015-11-09 | 95.314 | 2.355 | 0.647 | 0.088 | 0.093 | 0.033 | 0.007 | 0.147 | 1.307 | 0.009 |  | 0.703 | 8140 | 11821 |  |  |  | 7157016 | 100
2015-11-10 | 95.374 | 2.313 | 0.634 | 0.086 | 0.091 | 0.033 | 0.006 | 0.141 | 1.313 | 0.009 |  | 0.702 | 8134 | 11818 |  |  |  | 7144009 | 100
2015-11-11 | 95.27 | 2.368 | 0.64 | 0.085 | 0.091 | 0.031 | 0.006 | 0.149 | 1.35 | 0.01 |  | 0.703 | 8134 | 11812 |  |  |  | 7065808 | 100
2015-11-12 | 95.217 | 2.42 | 0.637 | 0.089 | 0.093 | 0.031 | 0.005 | 0.148 | 1.349 | 0.011 |  | 0.703 | 8138 | 11815 |  |  |  | 7294945.4 | 100
2015-11-13 | 94.415 | 2.681 | 0.638 | 0.075 | 0.08 | 0.029 | 0.007 | 0.149 | 1.917 | 0.009 |  | 0.707 | 8104 | 11733 |  |  |  | 7108584.5 | 100
2015-11-14 | [17 empty] | 7234522 | 0
2015-11-15 | [17 empty] | 7106660 | 0
2015-11-16 | 94.173 | 2.882 | 0.69 | 0.078 | 0.086 | 0.03 | 0.006 | 0.181 | 1.866 | 0.008 |  | 0.709 | 8127 | 11747 |  |  |  | 7195319 | 100
2015-11-17 | 94.149 | 2.883 | 0.664 | 0.071 | 0.077 | 0.028 | 0.005 | 0.198 | 1.917 | 0.008 |  | 0.709 | 8114 | 11731 |  |  |  | 8075337 | 100
2015-11-18 | 94.394 | 2.776 | 0.639 | 0.073 | 0.078 | 0.028 | 0.006 | 0.184 | 1.814 | 0.008 |  | 0.707 | 8115 | 11745 |  |  |  | 8387876 | 100
2015-11-19 | 94.317 | 2.822 | 0.647 | 0.074 | 0.079 | 0.028 | 0.009 | 0.187 | 1.83 | 0.007 |  | 0.708 | 8118 | 11745 |  |  |  | 8468935 | 100
2015-11-20 | 94.512 | 2.708 | 0.632 | 0.073 | 0.078 | 0.028 | 0.005 | 0.155 | 1.801 | 0.008 |  | 0.706 | 8112 | 11749 |  |  |  | 7452234.5 | 100
2015-11-21 | [17 empty] | 6980955.5 | 0
2015-11-22 | [17 empty] | 6083021 | 0
2015-11-23 | 94.601 | 2.712 | 0.676 | 0.083 | 0.087 | 0.03 | 0.008 | 0.159 | 1.637 | 0.007 |  | 0.707 | 8136 | 11781 | відсутні |  |  | 5421611.5 | 100
2015-11-24 | 94.641 | 2.631 | 0.653 | 0.08 | 0.084 | 0.029 | 0.004 | 0.165 | 1.705 | 0.008 |  | 0.706 | 8120 | 11763 |  |  |  | 6656703 | 100
2015-11-25 | 94.707 | 2.605 | 0.639 | 0.079 | 0.084 | 0.029 | 0.005 | 0.168 | 1.676 | 0.008 |  | 0.706 | 8118 | 11765 |  |  |  | 7003914.5 | 100
2015-11-26 | 94.682 | 2.595 | 0.623 | 0.078 | 0.085 | 0.03 | 0.007 | 0.177 | 1.715 | 0.008 |  | 0.706 | 8112 | 11755 |  |  |  | 7175298 | 100
2015-11-27 | 94.63 | 2.624 | 0.631 | 0.079 | 0.085 | 0.03 | 0.007 | 0.179 | 1.727 | 0.008 |  | 0.706 | 8115 | 11755 |  |  |  | 1492755.9 | 100
2015-11-28 | [18 empty] | 0
2015-11-29 | [18 empty] | 0
2015-11-30 | [18 empty] | 0
0
0
сумарне значення за місяць,тис.м³ | [18 empty] | 0
[18 empty] | 181846582.3 | 0
Заступник начальника Сєвєродонецького ЛВУ МГ О.Д.Кечеджі ______________ 02.12.2015 р.
Керівник Новопсковської вимірювальної хіміко - аналітичної лабораторії Т.О. Гоцанюк ______________ 02.12.2015 р.